## Stavba
#RTSROZP# | Položkový rozpočet stavby
| Stavba: |  | 2019_004 | Ekologizace a snížení energetické náročnosti Nemocnice Jindřichův Hradec, a.s.
| Objekt: |  | SO01 | Kotelna
2005 | Rozpočet: |  | D.1.4.1 | Technologie
| Objednatel: | [5 empty] | IČO:
DIČ:
| Projektant: | [5 empty] | IČO:
DIČ:
| Zhotovitel: | [5 empty] | IČO:
DIČ:
Vypracoval:
| Rozpis ceny | [6 empty] | Celkem
HSV | HSV | [6 empty] | 0
PSV | PSV | [6 empty] | 0
MON | MON | [6 empty] | 0
VN | Vedlejší náklady | [6 empty] | 0
ON | Ostatní náklady | [6 empty] | 0
| Celkem | [6 empty] | 0
Rekapitulace daní
0 | Základ pro sníženou DPH |  |  | 15 | % | 0 |  |  | CZK
0 | Snížená DPH |  |  | 15 | % | 0 |  |  | CZK
0 | Základ pro základní DPH |  |  | 21 | % | 0 |  |  | CZK
0 | Základní DPH |  |  | 21 | % | 0 |  |  | CZK
0 | Zaokrouhlení |  |  |  |  | 0 |  |  | CZK
| Cena celkem bez DPH |  |  |  |  | 0 |  |  | CZK
0 | Cena celkem s DPH |  |  |  |  | 0 |  |  | CZK
|  | v |  |  | dne
|  |  | Za zhotovitele |  |  |  | Za objednatele
Rekapitulace dílčích částí
#CASTI>> | Číslo | Název |  |  | Základ pro sníženou DPH | Základ pro základní DPH | DPH celkem | Cena celkem | %
1 | Stavba |  |  |  | 0 | 0 | 0 | 0
2 | SO01 | Kotelna |  |  | 0 | 0 | 0 | 0
3 | D.1.4.1 | Technologie |  |  | 0 | 0 | 0 | 0
| Celkem za stavbu |  |  |  | 0 | 0 | 0 | 0 | 0
Rekapitulace dílů
| Číslo | Název |  |  | Typ dílu |  |  | Celkem | %
| 41 | Demontáž stávajícího zařízení |  |  | HSV |  |  | 0
| 713 | Izolace tepelné |  |  | PSV |  |  | 0
| 731 | Kotelny |  |  | PSV |  |  | 0
| 732 | Strojovny |  |  | PSV |  |  | 0
| 733 | Rozvod potrubí |  |  | PSV |  |  | 0
| 734 | Armatury |  |  | PSV |  |  | 0
| 783 | Nátěry |  |  | PSV |  |  | 0
| VN | Vedlejší náklady |  |  | VN |  |  | 0
| ON | Ostatní náklady |  |  | ON |  |  | 0
| Cena celkem | [6 empty] | 0 | 0
Note on D11: Název
Note on I11: IČO
Note on D12: Ulice
Note on I12: DIČ
Note on D13: PSČ
Note on E13: Místo

## VzorPolozky (hidden)
Položkový rozpočet
S:
O:
R:

## SO01 D.1.4.1 Pol
Položkový rozpočet | [26 empty] | #TypZaznamu#
S: | 2019_004 | Ekologizace a snížení energetické náročnosti Nemocnice Jindřichův Hradec, a.s. | [24 empty] | STA
O: | SO01 | Kotelna | [21 empty] | STA |  |  | OBJ
R: | D.1.4.1 | Technologie | [24 empty] | ROZ
P.č. | Číslo položky | Název položky | MJ | Množství | Cena / MJ | Celkem | Dodávka | Dodávka celk. | Montáž | Montáž celk. | DPH | Cena s DPH | Hmotnost / MJ | Hmotnost celk.(t) | Dem. hmotnost / MJ | Dem. hmotnost celk.(t) | Ceník | Cen. soustava / platnost | Cenová úroveň | Nhod / MJ | Nhod celk. | Dodavatel | Typ položky
Díl: | 41 | Demontáž stávajícího zařízení |  |  |  | 0 |  | 243000 |  | 0 |  | 0 |  | 0 |  | 0 |  |  |  |  | 0 | [5 empty] | DIL
1 | 41kot001 | Demontáž stávajícího parního kotle, včetně hořáku, včetně odborného odpojení | ks | 4 | 0 | 0 | 22000 | 88000 | 0 | 0 | 21 | 0 | 0 | 0 | 0 | 0 |  | Vlastní | Indiv | 0 | 0 |  | Specifikace |  |  |  | POL3_
2 | 41kot002 | Demontáž stavajících zařízení (výměníky, expanzní systémy, rozdělovače, akumulační nádoby atd.) | ks | 1 | 0 | 0 | 60000 | 60000 | 0 | 0 | 21 | 0 | 0 | 0 | 0 | 0 |  | Vlastní | Indiv | 0 | 0 |  | Specifikace |  |  |  | POL3_
3 | 41kot003 | Demontáž stavajících rozvodů, armatur a izolací | ks | 1 | 0 | 0 | 80000 | 80000 | 0 | 0 | 21 | 0 | 0 | 0 | 0 | 0 |  | Vlastní | Indiv | 0 | 0 |  | Specifikace |  |  |  | POL3_
4 | 41kot004 | Vyčištění prostorů kotelny | ks | 1 | 0 | 0 | 15000 | 15000 | 0 | 0 | 21 | 0 | 0 | 0 | 0 | 0 |  | Vlastní | Indiv | 0 | 0 |  | Specifikace |  |  |  | POL3_
Díl: | 713 | Izolace tepelné |  |  |  | 0 |  | 865253 |  | 132272 |  | 0 |  | 1.65 |  | 0 |  |  |  |  | 6.09 | [5 empty] | DIL
5 | 998713101 | Přesun hmot pro izolace tepelné, výšky do 6 m | t | 3.5 | 0 | 0 | 0 | 0 | 902 | 3157 | 21 | 0 | 0 | 0 | 0 | 0 |  | RTS 19/ I | RTS 19/ I | 1.74 | 6.09 |  | Práce |  |  |  | POL1_
6 | 713kot001 | Montáž tepelné izolace | m | 759.5 | 0 | 0 | 0 | 0 | 170 | 129115 | 21 | 0 | 0 | 0 | 0 | 0 |  | Vlastní | Indiv | 0 | 0 |  | Práce |  |  |  | POL1_
7 | 713kot002 | Montáž izolačních pouzder | ks | 112 | 0 | 0 | 150 | 16800 | 0 | 0 | 21 | 0 | 0 | 0 | 0 | 0 |  | Vlastní | Indiv | 0 | 0 |  | Práce |  |  |  | POL1_
8 | 713kot003 | Pouzdro potrubní izolační 48/40 mm kamenná vlna s polepem Al fólií vyztuženou skleněnou mřížkou, včetně rezervy na prořezy | m | 149 | 0 | 0 | 253.5 | 37771.5 | 0 | 0 | 21 | 0 | 0.0008 | 0.12 | 0 | 0 |  | Vlastní | RTS 19/ I | 0 | 0 |  | Specifikace |  |  |  | POL3_
9 | 713kot004 | Pouzdro potrubní izolační 76/50 mm kamenná vlna s polepem Al fólií vyztuženou skleněnou mřížkou, včetně rezervy na prořezy | m | 6 | 0 | 0 | 740 | 4440 | 0 | 0 | 21 | 0 | 0.00141 | 0.01 | 0 | 0 |  | Vlastní | RTS 19/ I | 0 | 0 |  | Specifikace |  |  |  | POL3_
10 | 713kot005 | Pouzdro potrubní izolační 89/50 mm kamenná vlna s polepem Al fólií vyztuženou skleněnou mřížkou, včetně rezervy na prořezy | m | 40 | 0 | 0 | 769 | 30760 | 0 | 0 | 21 | 0 | 0.00153 | 0.06 | 0 | 0 |  | Vlastní | RTS 19/ I | 0 | 0 |  | Specifikace |  |  |  | POL3_
11 | 713kot006 | Pouzdro potrubní izolační 108/50 mm kamenná vlna s polepem Al fólií vyztuženou skleněnou mřížkou, včetně rezervy na prořezy | m | 8.5 | 0 | 0 | 826 | 7021 | 0 | 0 | 21 | 0 | 0.00176 | 0.01 | 0 | 0 |  | Vlastní | RTS 19/ I | 0 | 0 |  | Specifikace |  |  |  | POL3_
12 | 713kot007 | Pouzdro potrubní izolační 133/80 mm kamenná vlna s polepem Al fólií vyztuženou skleněnou mřížkou, včetně rezervy na prořezy | m | 189 | 0 | 0 | 1253 | 236817 | 0 | 0 | 21 | 0 | 0.0037 | 0.7 | 0 | 0 |  | Vlastní | RTS 19/ I | 0 | 0 |  | Specifikace |  |  |  | POL3_
13 | 713kot008 | Pouzdro potrubní izolační 159/80 mm kamenná vlna s polepem Al fólií vyztuženou skleněnou mřížkou, včetně rezervy na prořezy | m | 134 | 0 | 0 | 1309 | 175406 | 0 | 0 | 21 | 0 | 0.00403 | 0.54 | 0 | 0 |  | Vlastní | RTS 19/ I | 0 | 0 |  | Specifikace |  |  |  | POL3_
14 | 713kot009 | Izolace potrubí DN200, vnější průměr 219 mm, tl. izolace 100 mm (2x tl. 50 mm) vrchní vrstva s Al polepem, včetně montážního materiálu, včetně rezervy na prořezy | m | 65 | 0 | 0 | 1488 | 96720 | 0 | 0 | 21 | 0 | 0 | 0 | 0 | 0 |  | Vlastní | Indiv | 0 | 0 |  | Specifikace |  |  |  | POL3_
15 | 713kot010 | Izolace potrubí DN250, vnější průměr 273 mm, tl. izolace 120 mm (2x tl. 60 mm) vrchní vrstva s Al polepem, včetně montážního materiálu, včetně rezervy na prořezy | m | 19 | 0 | 0 | 1750 | 33250 | 0 | 0 | 21 | 0 | 0 | 0 | 0 | 0 |  | Vlastní | Indiv | 0 | 0 |  | Specifikace |  |  |  | POL3_
16 | 713kot011 | Pouzdro potrubní izolační 35/40 mm kamenná vlna s polepem Al fólií vyztuženou skleněnou mřížkou, včetně rezervy na prořezy | m | 29 | 0 | 0 | 218 | 6322 | 0 | 0 | 21 | 0 | 0.00067 | 0.02 | 0 | 0 |  | Vlastní | RTS 19/ I | 0 | 0 |  | Specifikace |  |  |  | POL3_
17 | 713kot013 | Pouzdro potrubní izolační 60/40 mm kamenná vlna s polepem Al fólií vyztuženou skleněnou mřížkou, včetně rezervy na prořezy | m | 10 | 0 | 0 | 298.5 | 2985 | 0 | 0 | 21 | 0 | 0.0009 | 0.01 | 0 | 0 |  | Vlastní | RTS 19/ I | 0 | 0 |  | Specifikace |  |  |  | POL3_
18 | 713kot014 | Pouzdro potrubní izolační 64/50 mm kamenná vlna s polepem Al fólií vyztuženou skleněnou mřížkou, včetně rezervy na prořezy | m | 13 | 0 | 0 | 395.5 | 5141.5 | 0 | 0 | 21 | 0 | 0.00132 | 0.02 | 0 | 0 |  | Vlastní | RTS 19/ I | 0 | 0 |  | Specifikace |  |  |  | POL3_
19 | 713kot015 | Pouzdro potrubní izolační 89/50 mm kamenná vlna s polepem Al fólií vyztuženou skleněnou mřížkou, včetně rezervy na prořezy | m | 76 | 0 | 0 | 769 | 58444 | 0 | 0 | 21 | 0 | 0.00153 | 0.12 | 0 | 0 |  | Vlastní | RTS 19/ I | 0 | 0 |  | Specifikace |  |  |  | POL3_
20 | 713kot016 | Pouzdro potrubní izolační 114/50 mm kamenná vlna s polepem Al fólií vyztuženou skleněnou mřížkou, včetně rezervy na prořezy | m | 21 | 0 | 0 | 854 | 17934 | 0 | 0 | 21 | 0 | 0.00183 | 0.04 | 0 | 0 |  | Vlastní | RTS 19/ I | 0 | 0 |  | Specifikace |  |  |  | POL3_
21 | 713kot017 | Izolační pouzdro pro kulový kohout DN32; snímatelné | ks | 4 | 0 | 0 | 804 | 3216 | 0 | 0 | 21 | 0 | 0 | 0 | 0 | 0 |  | Vlastní | Indiv | 0 | 0 |  | Specifikace |  |  |  | POL3_
22 | 713kot018 | Izolační pouzdro pro kulový kohout DN40; snímatelné | ks | 9 | 0 | 0 | 833 | 7497 | 0 | 0 | 21 | 0 | 0 | 0 | 0 | 0 |  | Vlastní | Indiv | 0 | 0 |  | Specifikace |  |  |  | POL3_
23 | 713kot019 | Izolační pouzdro pro kulový kohout DN50; snímatelné | ks | 4 | 0 | 0 | 872 | 3488 | 0 | 0 | 21 | 0 | 0 | 0 | 0 | 0 |  | Vlastní | Indiv | 0 | 0 |  | Specifikace |  |  |  | POL3_
24 | 713kot020 | Izolační pouzdro pro uzavírací klapku DN65; snímatelné | ks | 3 | 0 | 0 | 1000 | 3000 | 0 | 0 | 21 | 0 | 0 | 0 | 0 | 0 |  | Vlastní | Indiv | 0 | 0 |  | Specifikace |  |  |  | POL3_
25 | 713kot021 | Izolační pouzdro pro uzavírací klapku DN80; snímatelné | ks | 16 | 0 | 0 | 892 | 14272 | 0 | 0 | 21 | 0 | 0 | 0 | 0 | 0 |  | Vlastní | Indiv | 0 | 0 |  | Specifikace |  |  |  | POL3_
26 | 713kot022 | Izolační pouzdro pro uzavírací klapku DN100; snímatelné | ks | 2 | 0 | 0 | 1152 | 2304 | 0 | 0 | 21 | 0 | 0 | 0 | 0 | 0 |  | Vlastní | Indiv | 0 | 0 |  | Specifikace |  |  |  | POL3_
27 | 713kot023 | Izolační pouzdro pro uzavírací klapku DN125; snímatelné | ks | 16 | 0 | 0 | 1316 | 21056 | 0 | 0 | 21 | 0 | 0 | 0 | 0 | 0 |  | Vlastní | Indiv | 0 | 0 |  | Specifikace |  |  |  | POL3_
28 | 713kot024 | Izolační pouzdro pro uzavírací klapku DN125 s pohonem; snímatelné | ks | 2 | 0 | 0 | 1750 | 3500 | 0 | 0 | 21 | 0 | 0 | 0 | 0 | 0 |  | Vlastní | Indiv | 0 | 0 |  | Specifikace |  |  |  | POL3_
29 | 713kot025 | Izolační pouzdro pro uzavírací klapku DN150; snímatelné | ks | 4 | 0 | 0 | 1646 | 6584 | 0 | 0 | 21 | 0 | 0 | 0 | 0 | 0 |  | Vlastní | Indiv | 0 | 0 |  | Specifikace |  |  |  | POL3_
30 | 713kot026 | Izolační pouzdro pro uzavírací klapku DN200; snímatelné | ks | 4 | 0 | 0 | 2023 | 8092 | 0 | 0 | 21 | 0 | 0 | 0 | 0 | 0 |  | Vlastní | Indiv | 0 | 0 |  | Specifikace |  |  |  | POL3_
31 | 713kot027 | Izolační pouzdro pro filtr DN40; snímatelné | ks | 2 | 0 | 0 | 1030 | 2060 | 0 | 0 | 21 | 0 | 0 | 0 | 0 | 0 |  | Vlastní | Indiv | 0 | 0 |  | Specifikace |  |  |  | POL3_
32 | 713kot028 | Izolační pouzdro pro filtr DN80; snímatelné | ks | 1 | 0 | 0 | 1395 | 1395 | 0 | 0 | 21 | 0 | 0 | 0 | 0 | 0 |  | Vlastní | Indiv | 0 | 0 |  | Specifikace |  |  |  | POL3_
33 | 713kot029 | Izolační pouzdro pro filtr DN125; snímatelné | ks | 4 | 0 | 0 | 1783 | 7132 | 0 | 0 | 21 | 0 | 0 | 0 | 0 | 0 |  | Vlastní | Indiv | 0 | 0 |  | Specifikace |  |  |  | POL3_
34 | 713kot030 | Izolační pouzdro pro filtr DN150; snímatelné | ks | 1 | 0 | 0 | 2148 | 2148 | 0 | 0 | 21 | 0 | 0 | 0 | 0 | 0 |  | Vlastní | Indiv | 0 | 0 |  | Specifikace |  |  |  | POL3_
35 | 713kot031 | Izolační pouzdro pro zpětnou klapku DN25; snímatelné | ks | 1 | 0 | 0 | 853 | 853 | 0 | 0 | 21 | 0 | 0 | 0 | 0 | 0 |  | Vlastní | Indiv | 0 | 0 |  | Specifikace |  |  |  | POL3_
36 | 713kot033 | Izolační pouzdro pro zpětnou klapku DN40; snímatelné | ks | 2 | 0 | 0 | 912 | 1824 | 0 | 0 | 21 | 0 | 0 | 0 | 0 | 0 |  | Vlastní | Indiv | 0 | 0 |  | Specifikace |  |  |  | POL3_
37 | 713kot034 | Izolační pouzdro pro zpětnou klapku DN65; snímatelné | ks | 1 | 0 | 0 | 972 | 972 | 0 | 0 | 21 | 0 | 0 | 0 | 0 | 0 |  | Vlastní | Indiv | 0 | 0 |  | Specifikace |  |  |  | POL3_
38 | 713kot035 | Izolační pouzdro pro zpětnou klapku DN80; snímatelné | ks | 5 | 0 | 0 | 977 | 4885 | 0 | 0 | 21 | 0 | 0 | 0 | 0 | 0 |  | Vlastní | Indiv | 0 | 0 |  | Specifikace |  |  |  | POL3_
39 | 713kot036 | Izolační pouzdro pro zpětnou klapku DN100; snímatelné | ks | 1 | 0 | 0 | 1030 | 1030 | 0 | 0 | 21 | 0 | 0 | 0 | 0 | 0 |  | Vlastní | Indiv | 0 | 0 |  | Specifikace |  |  |  | POL3_
40 | 713kot037 | Izolační pouzdro pro zpětnou klapku DN125; snímatelné | ks | 6 | 0 | 0 | 1083 | 6498 | 0 | 0 | 21 | 0 | 0 | 0 | 0 | 0 |  | Vlastní | Indiv | 0 | 0 |  | Specifikace |  |  |  | POL3_
41 | 713kot038 | Izolační pouzdro pro zpětnou klapku DN150; snímatelné | ks | 1 | 0 | 0 | 1147 | 1147 | 0 | 0 | 21 | 0 | 0 | 0 | 0 | 0 |  | Vlastní | Indiv | 0 | 0 |  | Specifikace |  |  |  | POL3_
42 | 713kot039 | Izolační pouzdro na pryžový kompenzátor DN40; snímatelné | ks | 4 | 0 | 0 | 830 | 3320 | 0 | 0 | 21 | 0 | 0 | 0 | 0 | 0 |  | Vlastní | Indiv | 0 | 0 |  | Specifikace |  |  |  | POL3_
43 | 713kot040 | Izolační pouzdro na pryžový kompenzátor DN125; snímatelné | ks | 4 | 0 | 0 | 985 | 3940 | 0 | 0 | 21 | 0 | 0 | 0 | 0 | 0 |  | Vlastní | Indiv | 0 | 0 |  | Specifikace |  |  |  | POL3_
44 | 713kot041 | Izolační pouzdro na pryžový kompenzátor DN150; snímatelné | ks | 2 | 0 | 0 | 1041 | 2082 | 0 | 0 | 21 | 0 | 0 | 0 | 0 | 0 |  | Vlastní | Indiv | 0 | 0 |  | Specifikace |  |  |  | POL3_
45 | 713kot042 | Izolační pouzdro pro vyvažovací ventil DN32; snímatelné | ks | 2 | 0 | 0 | 1143 | 2286 | 0 | 0 | 21 | 0 | 0 | 0 | 0 | 0 |  | Vlastní | Indiv | 0 | 0 |  | Specifikace |  |  |  | POL3_
46 | 713kot043 | Izolační pouzdro pro vyvažovací ventil DN50; snímatelné | ks | 1 | 0 | 0 | 1240 | 1240 | 0 | 0 | 21 | 0 | 0 | 0 | 0 | 0 |  | Vlastní | Indiv | 0 | 0 |  | Specifikace |  |  |  | POL3_
47 | 713kot044 | Izolační pouzdro pro vyvažovací ventil DN100; snímatelné | ks | 3 | 0 | 0 | 1557 | 4671 | 0 | 0 | 21 | 0 | 0 | 0 | 0 | 0 |  | Vlastní | Indiv | 0 | 0 |  | Specifikace |  |  |  | POL3_
48 | 713kot045 | Izolační pouzdro pro vyvažovací ventil DN125; snímatelné | ks | 2 | 0 | 0 | 1778 | 3556 | 0 | 0 | 21 | 0 | 0 | 0 | 0 | 0 |  | Vlastní | Indiv | 0 | 0 |  | Specifikace |  |  |  | POL3_
49 | 713kot046 | Izolační pouzdro pro dvoucestný ventil DN150; snímatelné | ks | 1 | 0 | 0 | 2225 | 2225 | 0 | 0 | 21 | 0 | 0 | 0 | 0 | 0 |  | Vlastní | Indiv | 0 | 0 |  | Specifikace |  |  |  | POL3_
50 | 713kot047 | Izolační pouzdro pro trojcestný ventil DN25; snímatelné | ks | 1 | 0 | 0 | 1621 | 1621 | 0 | 0 | 21 | 0 | 0 | 0 | 0 | 0 |  | Vlastní | Indiv | 0 | 0 |  | Specifikace |  |  |  | POL3_
51 | 713kot049 | Izolační pouzdro pro trojcestný ventil DN100; snímatelné | ks | 1 | 0 | 0 | 2297 | 2297 | 0 | 0 | 21 | 0 | 0 | 0 | 0 | 0 |  | Vlastní | Indiv | 0 | 0 |  | Specifikace |  |  |  | POL3_
52 | 713kot050 | Izolační pouzdro pro trojcestný ventil DN125; snímatelné | ks | 2 | 0 | 0 | 2625 | 5250 | 0 | 0 | 21 | 0 | 0 | 0 | 0 | 0 |  | Vlastní | Indiv | 0 | 0 |  | Specifikace |  |  |  | POL3_
Díl: | 731 | Kotelny |  |  |  | 0 |  | 9870509 |  | 128680 |  | 0 |  | 0 |  | 0 |  |  |  |  | 137.54 | [5 empty] | DIL
53 | 998731101 | Přesun hmot pro kotelny, výšky do 6 m | t | 13 | 0 | 0 | 0 | 0 | 4360 | 56680 | 21 | 0 | 0 | 0 | 0 | 0 |  | RTS 19/ I | RTS 19/ I | 10.58 | 137.54 |  | Práce |  |  |  | POL1_
54 | 731kot001 | Montáž kondenzačních kotlů stacionárních do výkonu 1300 kW, včetně kompletace | ks | 2 | 0 | 0 | 0 | 0 | 30000 | 60000 | 21 | 0 | 0 | 0 | 0 | 0 |  | Vlastní | Indiv | 0 | 0 |  | Práce |  |  |  | POL1_
55 | 731kot002a | Montáž hořáků lowNOx, dvoupalinových, výkon hořáku do 1300 kW | ks | 1 | 0 | 0 | 0 | 0 | 5000 | 5000 | 21 | 0 | 0 | 0 | 0 | 0 |  | Vlastní | Indiv | 0 | 0 |  | Práce |  |  |  | POL1_
56 | 731kot002b | Montáž hořáků lowNOx, ZP, výkon hořáku do 1280 kW | ks | 1 | 0 | 0 | 0 | 0 | 5000 | 5000 | 21 | 0 | 0 | 0 | 0 | 0 |  | Vlastní | Indiv | 0 | 0 |  | Práce |  |  |  | POL1_
57 | 731kot003 | Montáž neutralizačního boxu | ks | 2 | 0 | 0 | 0 | 0 | 1000 | 2000 | 21 | 0 | 0 | 0 | 0 | 0 |  | Vlastní | Indiv | 0 | 0 |  | Práce |  |  |  | POL1_
58 | 731kot004 | Komplet kondenzačních kotlů, hořáků a neutralizačních boxů; 2x1280 kWt | ks | 1 | 0 | 0 | 6944420 | 6944420 | 0 | 0 | 21 | 0 | 0 | 0 | 0 | 0 |  | Vlastní | Indiv | 0 | 0 |  | Specifikace |  |  |  | POL3_
|  | Kondenzační kotel celonerezový | [24 empty] | POP
|  | 1x kombinovaný hořák spalující ZP/ELTO v čele kotle | [24 empty] | POP
|  | 1x hořák spalující ZP v čele kotle | [24 empty] | POP
|  | Vstupní tlak plynu do regualční řady hořáku v rozmezí 85-100 kPa | [24 empty] | POP
|  | Výkon kondenzačního kotle/provozní výkon hořáku 1280 kW | [24 empty] | POP
|  | Normovaný stupeň využití 95% při 75/60 °C | [24 empty] | POP
|  | Max provozní tlak 6 bar, max teplota 100 °C | [24 empty] | POP
|  | Rozměry cca (VxŠxD): 1676x1250x3543 mm | [24 empty] | POP
|  | Hmotnost cca 2185 kg | [24 empty] | POP
|  | Garance parametru emisí NOx 100 mg | [24 empty] | POP
|  | Včetně hlídače tlaku spalin, omezovače stavu vody, max. a min. tlaků a manostatů | [24 empty] | POP
|  | Včetně základní MaR (1x hlavní kaskádová, 1x podružná) | [24 empty] | POP
|  | Včetně vrtání hořákové desky | [24 empty] | POP
|  | Včetně neutralizačního boxu | [24 empty] | POP
|  | Včetně kontroly před uvedením do provozu | [24 empty] | POP
|  | Včetně uvedení do provozu | [24 empty] | POP
|  | Včetně dopravy | [24 empty] | POP
59 | 731kot006a | Hlukový tlumič na hořák, pojízdný, útlum min 10 dB, včetně prodloužených nožek | ks | 1 | 0 | 0 | 63076 | 63076 | 0 | 0 | 21 | 0 | 0 | 0 | 0 | 0 |  | Vlastní | Indiv | 0 | 0 |  | Specifikace |  |  |  | POL3_
60 | 731kot006b | Hlukový tlumič na kombinovaný hořák, pojízdný, útlum min 10 dB, včetně prodloužených nožek | ks | 1 | 0 | 0 | 69784 | 69784 | 0 | 0 | 21 | 0 | 0 | 0 | 0 | 0 |  | Vlastní | Indiv | 0 | 0 |  | Specifikace |  |  |  | POL3_
61 | 731kot005 | Komplet odkouření kondenzačních kotlů, včetně tlumičů hluku a dopravy | ks | 1 | 0 | 0 | 2793229 | 2793229 | 0 | 0 | 21 | 0 | 0 | 0 | 0 | 0 |  | Vlastní | Indiv | 0 | 0 |  | Specifikace |  |  |  | POL3_
|  | Včetně dopravy, montáže a pomocného materiálu | [24 empty] | POP
|  | Včetně revizní zprávy | [24 empty] | POP
|  | Přetlakový systém, do 5 kPa, 600 °C | [24 empty] | POP
|  | Těsnění kov na kov | [24 empty] | POP
|  | Včetně tvarovek, nahlížecích otvorů a otvorů pro odvěr vzorků, vybavení dle ČSN 73 4201 | [24 empty] | POP
|  | Celková výška odkouření do 30 m | [24 empty] | POP
|  | kotel 1.01a | [24 empty] | POP
|  | Třívrstvý nerezový kouřovod DN400, s těsněním, izolace tl. 50 mm | [24 empty] | POP
|  | 1x Tlumič hluku resonanční, vnitřní průměr 400mm, vnější průměr 1000/800 mm, délka 3500 mm | [24 empty] | POP
|  | hrdla axiálně-axiálně, neizolované rezonanční komory, vč. tlumícího jádra a odvodu kondenzátu | [24 empty] | POP
|  | 1x Tlumič hluku absorpční, vnitřní průměr 400 mm, vnější průměr 675 mm, délka 1720 mm | [24 empty] | POP
|  | hrdla axiálně-axiálně, absorbér nehořlavá minerální vlna, děrovaný plech a krycí fleec | [24 empty] | POP
|  | Komínová vložka DN400, jednovrstvá | [24 empty] | POP
|  | kotel 1.01b | [24 empty] | POP
|  | Třívrstvý nerezový kouřovod DN400, s těsněním, izolace tl. 50 mm | [24 empty] | POP
|  | 1x Tlumič hluku resonanční, vnitřní průměr 400mm, vnější průměr 1000/800 mm, délka 3500 mm | [24 empty] | POP
|  | hrdla axiálně-axiálně, neizolované rezonanční komory, vč. tlumícího jádra a odvodu kondenzátu | [24 empty] | POP
|  | 1x Tlumič hluku absorpční, vnitřní průměr 400 mm, vnější průměr 675 mm, délka 1720 mm | [24 empty] | POP
|  | hrdla axiálně-axiálně, absorbér nehořlavá minerální vlna, děrovaný plech a krycí fleec | [24 empty] | POP
|  | Komínová vložka DN400, jednovrstvá | [24 empty] | POP
Díl: | 732 | Strojovny |  |  |  | 0 |  | 2703766 |  | 51528 |  | 0 |  | 0.06 |  | 0 |  |  |  |  | 29.69 | [5 empty] | DIL
62 | 998732101 | Přesun hmot pro strojovny, výšky do 6 m | t | 5 | 0 | 0 | 0 | 0 | 1800 | 9000 | 21 | 0 | 0 | 0 | 0 | 0 |  | RTS 19/ I | RTS 19/ I | 4.043 | 20.22 |  | Práce |  |  |  | POL1_
63 | 732kot001 | Montáž expazního systému automatického (řídící jednotka, přídavná expanzní nádrž 4 m3) | ks | 1 | 0 | 0 | 0 | 0 | 8250 | 8250 | 21 | 0 | 0 | 0 | 0 | 0 |  | Vlastní | Indiv | 0 | 0 |  | Práce |  |  |  | POL1_
64 | 732kot002 | Montáž nádoby expanzní tlakové o objemu 200 l | ks | 2 | 0 | 0 | 0 | 0 | 898 | 1796 | 21 | 0 | 0.00476 | 0.01 | 0 | 0 |  | Vlastní | Indiv | 1.71 | 3.42 |  | Práce |  |  |  | POL1_
65 | 732kot003 | Montáž expanzní nádoby tlakové průtočné o objemu 300 l | ks | 1 | 0 | 0 | 0 | 0 | 1482 | 1482 | 21 | 0 | 0 | 0 | 0 | 0 |  | Vlastní | Indiv | 0 | 0 |  | Práce |  |  |  | POL1_
66 | 732kot004 | Montáž úpravny vody | ks | 1 | 0 | 0 | 0 | 0 | 2000 | 2000 | 21 | 0 | 0 | 0 | 0 | 0 |  | Vlastní | Indiv | 0.55 | 0.55 |  | Práce |  |  |  | POL1_
67 | 732kot005 | Montáž čerpadel oběhových spirálních | ks | 10 | 0 | 0 | 0 | 0 | 1500 | 15000 | 21 | 0 | 0.00059 | 0.01 | 0 | 0 |  | Vlastní | Indiv | 0.55 | 5.5 |  | Práce |  |  |  | POL1_
68 | 732kot006 | Montáž deskového výměníku o výkonu 1000 kW, včetně montáže izolace | ks | 1 | 0 | 0 | 0 | 0 | 2500 | 2500 | 21 | 0 | 0 | 0 | 0 | 0 |  | Vlastní | Indiv | 0 | 0 |  | Práce |  |  |  | POL1_
69 | 732kot007 | Montáž vyrovnávacího zásobníku TV, včetně izolace, objem zásobníku 6 m3 | ks | 1 | 0 | 0 | 0 | 0 | 8500 | 8500 | 21 | 0 | 0 | 0 | 0 | 0 |  | Vlastní | Indiv | 0 | 0 |  | Práce |  |  |  | POL1_
70 | 732kot008 | Montáž zásobníku pro předehřev TV stávajícím solárním systémem, objem zásobníku 2 m3 | ks | 1 | 0 | 0 | 0 | 0 | 3000 | 3000 | 21 | 0 | 0 | 0 | 0 | 0 |  | Vlastní | Indiv | 0 | 0 |  | Práce |  |  |  | POL1_
71 | 732kot009 | Expanzí automat pro udržování tlaku v otopné soustavě, automatické doplňování a odplynění dvoučerpadlový, 600 kPa, včetně řídící jednotky, 230 V/50 Hz 2,2 kW | ks | 1 | 0 | 0 | 299138 | 299138 | 0 | 0 | 21 | 0 | 0 | 0 | 0 | 0 |  | Vlastní | Indiv | 0 | 0 |  | Specifikace |  |  |  | POL3_
72 | 732kot010 | Základní beztlaká vyrovnávací nádoba, objem 4 m3, rozměry cca d1500 mm, výška 3160 mm včetně připojovací soupravy s uzavíracími ventily | ks | 1 | 0 | 0 | 300375 | 300375 | 0 | 0 | 21 | 0 | 0 | 0 | 0 | 0 |  | Vlastní | Indiv | 0 | 0 |  | Specifikace |  |  |  | POL3_
73 | 732kot011 | Automatická úpravna vody, kabinetní provedení, včetně změkčovacího filtru, dávkovacího čerpadla solné nádrže (a první dávky reg. soli), elmag. ventilu a potrubního oddělovače | ks | 1 | 0 | 0 | 61532 | 61532 | 0 | 0 | 21 | 0 | 0 | 0 | 0 | 0 |  | Vlastní | Indiv | 0 | 0 |  | Specifikace |  |  |  | POL3_
|  | Objem změkčené vody mezi regeneracemi 22 m3 | [24 empty] | POP
|  | Max průtok 2 m3/hod | [24 empty] | POP
|  | 230 V/50 Hz 20 W | [24 empty] | POP
|  | Rozměry cca (ŠxHxV) 1100x500x1200 mm | [24 empty] | POP
74 | 732kot012 | Nádoba expanzní membránová objem 200 l, 6 bar | ks | 2 | 0 | 0 | 8065 | 16130 | 0 | 0 | 21 | 0 | 0.0222 | 0.04 | 0 | 0 |  | Vlastní | RTS 19/ I | 0 | 0 |  | Specifikace |  |  |  | POL3_
75 | 732kot013 | Nádoba expanzní půtočná tlaková, 300 l, 10 bar, s vakem, připojení DN80/PN16 | ks | 1 | 0 | 0 | 29630 | 29630 | 0 | 0 | 21 | 0 | 0 | 0 | 0 | 0 |  | Vlastní | Indiv | 0 | 0 |  | Specifikace |  |  |  | POL3_
76 | 732kot014 | Deskový výměník topná voda/teplá voda, cenonerezový spojovaný natavením; 1000 kW | ks | 1 | 0 | 0 | 295150 | 295150 | 0 | 0 | 21 | 0 | 0 | 0 | 0 | 0 |  | Vlastní | Indiv | 0 | 0 |  | Specifikace |  |  |  | POL3_
|  | Primár 70/50 °C, PN16, dp= max 15 kPa | [24 empty] | POP
|  | Sekundár 65/10 °C, PN10, dp= max 10 kPa | [24 empty] | POP
|  | Celonerezový (desky, připojení, obruby, spojovací materiál) | [24 empty] | POP
Včetně izolace
77 | 732kot015 | Vyrovnávací nádrž o objemu 6000 l, včetně horčíkové anody, vypouštění a nahlížecího otvoru včetně izolace | ks | 1 | 0 | 0 | 193055 | 193055 | 0 | 0 | 21 | 0 | 0 | 0 | 0 | 0 |  | Vlastní | Indiv | 0 | 0 |  | Specifikace |  |  |  | POL3_
|  | Ohřev TV pomocí externího zdroje | [24 empty] | POP
78 | 732kot016 | Zásobník pro předehřev TV sol. systémem; objem 2000 l, 10 bar, včetně revizního otvoru magnéziové anody a izolace | ks | 1 | 0 | 0 | 152700 | 152700 | 0 | 0 | 21 | 0 | 0 | 0 | 0 | 0 |  | Vlastní | Indiv | 0 | 0 |  | Specifikace |  |  |  | POL3_
79 | 732kot017 | Oběhové čerpadlo zdvojené DN80 s el. řízenými otáčkami; přírubové; PN16; 3x400 V/50 Hz 2x4 kW pracovní bod: 58,0 m3/hod, H= 13 m | ks | 1 | 0 | 0 | 269906 | 269906 | 0 | 0 | 21 | 0 | 0 | 0 | 0 | 0 |  | Vlastní | Indiv | 0 | 0 |  | Specifikace |  |  |  | POL3_
80 | 732kot018 | Oběhové čerpadlo zdvojené DN80 s el. řízenými otáčkami; přírubové; PN16; 3x400 V/50 Hz 2x11 kW pracovní bod: 55,9 m3/hod, H= 28 m | ks | 1 | 0 | 0 | 410904 | 410904 | 0 | 0 | 21 | 0 | 0 | 0 | 0 | 0 |  | Vlastní | Indiv | 0 | 0 |  | Specifikace |  |  |  | POL3_
81 | 732kot019 | Oběhové čerpadlo zdvojené DN65 s el. řízenými otáčkami; přírubové; PN10; 230 V/50 Hz 1409 W pracovní bod: 34,4 m3/hod, H= 7,5 m | ks | 1 | 0 | 0 | 152126 | 152126 | 0 | 0 | 21 | 0 | 0 | 0 | 0 | 0 |  | Vlastní | Indiv | 0 | 0 |  | Specifikace |  |  |  | POL3_
82 | 732kot021 | Oběhové čerpadlo DN32 s el. řízenými otáčkami; přírubové; PN10; 230 V/50 Hz 103 W pracovní bod: 2,15 m3/hod, H= 7,5 m | ks | 1 | 0 | 0 | 25116 | 25116 | 0 | 0 | 21 | 0 | 0 | 0 | 0 | 0 |  | Vlastní | Indiv | 0 | 0 |  | Specifikace |  |  |  | POL3_
83 | 732kot022 | Oběhové čerpadlo DN32 s el. řízenými otáčkami; přírubové; PN10; 230 V/50 Hz 103 W pracovní bod: 2,88 m3/hod, H= 6,0 m | ks | 1 | 0 | 0 | 25116 | 25116 | 0 | 0 | 21 | 0 | 0 | 0 | 0 | 0 |  | Vlastní | Indiv | 0 | 0 |  | Specifikace |  |  |  | POL3_
84 | 732kot023 | Oběhové čerpadlo nerezové DN50 s el. řízenými otáčkami; přírubové; PN10; 230 V/50 Hz 249 W pracovní bod: 15,7 m3/hod, H= 2,5 m | ks | 2 | 0 | 0 | 72696 | 145392 | 0 | 0 | 21 | 0 | 0 | 0 | 0 | 0 |  | Vlastní | Indiv | 0 | 0 |  | Specifikace |  |  |  | POL3_
85 | 732kot024 | Oběhové čerpadlo nerezové DN65 s el. řízenými otáčkami; přírubové; PN10; 230 V/50 Hz 1377 W jmenovitý pracovní bod: 28,4 m3/hod, H= 10,1 m | ks | 2 | 0 | 0 | 127400 | 254800 | 0 | 0 | 21 | 0 | 0 | 0 | 0 | 0 |  | Vlastní | Indiv | 0 | 0 |  | Specifikace |  |  |  | POL3_
86 | 732kot025 | Oběhové čerpadlo nerezové DN50 s el. řízenými otáčkami; přírubové; PN10; 230 V/50 Hz 249 W pracovní bod: 2,7 m3/hod, H= 5,5 m | ks | 1 | 0 | 0 | 72696 | 72696 | 0 | 0 | 21 | 0 | 0 | 0 | 0 | 0 |  | Vlastní | Indiv | 0 | 0 |  | Specifikace |  |  |  | POL3_
Díl: | 733 | Rozvod potrubí |  |  |  | 0 |  | 1126873.5 |  | 621055.6 |  | 0 |  | 12.88 |  | 0 |  |  |  |  | 874.82 | [5 empty] | DIL
87 | 998733101 | Přesun hmot pro rozvody potrubí, výšky do 6 m | t | 4 | 0 | 0 | 0 | 0 | 1364 | 5456 | 21 | 0 | 0 | 0 | 0 | 0 |  | RTS 19/ I | RTS 19/ I | 3.56 | 14.24 |  | Práce |  |  |  | POL1_
88 | 733kot001 | Potrubí pro odvod kondenzátu, odkal pojistných ventilů; po napojení na stávající kanalizaci, potrubí PP do DN80 včetně tvarovek | m | 50 | 0 | 0 | 0 | 0 | 650 | 32500 | 21 | 0 | 0 | 0 | 0 | 0 |  | Vlastní | Indiv | 0 | 0 |  | Práce |  |  |  | POL1_
89 | 733111116 | Potrubí závit. bezešvé běžné v kotelnách DN 32 | m | 10 | 0 | 0 | 274.59 | 2745.9 | 349.41 | 3494.1 | 21 | 0 | 0.00785 | 0.08 | 0 | 0 |  | RTS 19/ I | RTS 19/ I | 0.7 | 7 |  | Práce |  |  |  | POL1_
90 | 733111117 | Potrubí závit. bezešvé běžné v kotelnách DN 40 | m | 130 | 0 | 0 | 328.65 | 42724.5 | 368.35 | 47885.5 | 21 | 0 | 0.00827 | 1.08 | 0 | 0 |  | RTS 19/ I | RTS 19/ I | 0.735 | 95.55 |  | Práce |  |  |  | POL1_
91 | 733111118R00 | Potrubí závit. bezešvé běžné v kotelnách DN 50 | m | 6 | 0 | 0
92 | 733121222 | Potrubí hladké bezešvé v kotelnách D 76 x 3,2 mm | m | 3.5 | 0 | 0 | 543.88 | 1903.58 | 461.12 | 1613.92 | 21 | 0 | 0.00985 | 0.03 | 0 | 0 |  | RTS 19/ I | RTS 19/ I | 0.919 | 3.22 |  | Práce |  |  |  | POL1_
93 | 733121225 | Potrubí hladké bezešvé v kotelnách D 89 x 3,6 mm | m | 34 | 0 | 0 | 753.14 | 25606.76 | 518.86 | 17641.24 | 21 | 0 | 0.01362 | 0.46 | 0 | 0 |  | RTS 19/ I | RTS 19/ I | 1.04 | 35.36 |  | Práce |  |  |  | POL1_
94 | 733121228 | Potrubí hladké bezešvé v kotelnách D 108 x 4,0 mm | m | 7 | 0 | 0 | 1053.46 | 7374.22 | 605.54 | 4238.78 | 21 | 0 | 0.01713 | 0.12 | 0 | 0 |  | RTS 19/ I | RTS 19/ I | 1.206 | 8.44 |  | Práce |  |  |  | POL1_
95 | 733121232 | Potrubí hladké bezešvé v kotelnách D 133 x 4,5 mm | m | 165 | 0 | 0 | 1444.88 | 238405.2 | 710.12 | 117169.8 | 21 | 0 | 0.02173 | 3.59 | 0 | 0 |  | RTS 19/ I | RTS 19/ I | 1.4 | 231 |  | Práce |  |  |  | POL1_
96 | 733121235 | Potrubí hladké bezešvé v kotelnách D 159 x 4,5 mm | m | 112 | 0 | 0 | 1804.62 | 202117.44 | 820.38 | 91882.56 | 21 | 0 | 0.02386 | 2.67 | 0 | 0 |  | RTS 19/ I | RTS 19/ I | 1.612 | 180.54 |  | Práce |  |  |  | POL1_
97 | 733121239 | Potrubí hladké bezešvé v kotelnách D 219 x 6,3 mm | m | 54 | 0 | 0 | 2345.89 | 126678.06 | 1129.11 | 60971.94 | 21 | 0 | 0.04045 | 2.18 | 0 | 0 |  | RTS 19/ I | RTS 19/ I | 2.205 | 119.07 |  | Práce |  |  |  | POL1_
98 | 733121244 | Potrubí hladké bezešvé v kotelnách D 273 x 7,0 mm | m | 17 | 0 | 0 | 3157.5 | 53677.5 | 1242.5 | 21122.5 | 21 | 0 | 0.05472 | 0.93 | 0 | 0 |  | RTS 19/ I | RTS 19/ I | 2.423 | 41.19 |  | Práce |  |  |  | POL1_
99 | 12730245 | Trubka nerez bezešvá 33,7 x 2 mm | m | 25 | 0 | 0 | 535 | 13375 | 0 | 0 | 21 | 0 | 0.00159 | 0.04 | 0 | 0 | SPCM | RTS 19/ I | RTS 19/ I | 0 | 0 |  | Specifikace |  |  |  | POL3_
100 | 12730253 | Trubka nerez bezešvá 60,3 x 3,2 mm | m | 8 | 0 | 0 | 1178 | 9424 | 0 | 0 | 21 | 0 | 0.00458 | 0.04 | 0 | 0 | SPCM | RTS 19/ I | RTS 19/ I | 0 | 0 |  | Specifikace |  |  |  | POL3_
101 | 12730254 | Trubka nerez bezešvá 63,5 x 3,2 mm | m | 11 | 0 | 0 | 1333 | 14663 | 0 | 0 | 21 | 0 | 0.007 | 0.08 | 0 | 0 | SPCM | RTS 19/ I | RTS 19/ I | 0 | 0 |  | Specifikace |  |  |  | POL3_
102 | 12730260 | Trubka nerez bezešvá 88,9 x 3,2 mm | m | 65 | 0 | 0 | 1785 | 116025 | 0 | 0 | 21 | 0 | 0.00649 | 0.42 | 0 | 0 | SPCM | RTS 19/ I | RTS 19/ I | 0 | 0 |  | Specifikace |  |  |  | POL3_
103 | 733 12730263 | Trubka nerez bezešvá 114,3 x 3,6 mm | m | 17 | 0 | 0 | 3090 | 52530 | 0 | 0 | 21 | 0 | 0.0129 | 0.22 | 0 | 0 |  | Vlastní | RTS 19/ I | 0 | 0 |  | Specifikace |  |  |  | POL3_
104 | 230140021 | Montáž trubek z nerez.oceli tř.17, 32 x 3 | m | 25 | 0 | 0 | 45.17 | 1129.25 | 176.33 | 4408.25 | 21 | 0 | 0.00057 | 0.01 | 0 | 0 |  | RTS 19/ I | RTS 19/ I | 0.36 | 9 |  | Práce |  |  |  | POL1_
105 | 230140043 | Montáž trubek z nerez.oceli tř.17, 76 x 4 | m | 19 | 0 | 0 | 138.76 | 2636.44 | 407.24 | 7737.56 | 21 | 0 | 0.00173 | 0.03 | 0 | 0 |  | RTS 19/ I | RTS 19/ I | 0.83 | 15.77 |  | Práce |  |  |  | POL1_
106 | 230140049 | Montáž trubek z nerez.oceli tř.17, 89 x 4 | m | 65 | 0 | 0 | 159.66 | 10377.9 | 453.34 | 29467.1 | 21 | 0 | 0.00199 | 0.13 | 0 | 0 |  | RTS 19/ I | RTS 19/ I | 0.93 | 60.45 |  | Práce |  |  |  | POL1_
107 | 230140063 | Montáž trubek z nerez.oceli tř.17, 133 x 4 | m | 17 | 0 | 0 | 224.75 | 3820.75 | 628.25 | 10680.25 | 21 | 0 | 0.00279 | 0.05 | 0 | 0 |  | RTS 19/ I | RTS 19/ I | 1.26 | 21.42 |  | Práce |  |  |  | POL1_
108 | 230032024 | Montáž přírubových spojů do PN 16, DN 25 | ks | 3 | 0 | 0 | 0 | 0 | 54.3 | 162.9 | 21 | 0 | 0 | 0 | 0 | 0 |  | RTS 19/ I | RTS 19/ I | 0.12 | 0.36 |  | Práce |  |  |  | POL1_
109 | 230032028 | Montáž přírubových spojů do PN 16, DN 65 | ks | 3 | 0 | 0 | 0 | 0 | 68.4 | 205.2 | 21 | 0 | 0 | 0 | 0 | 0 |  | RTS 19/ I | RTS 19/ I | 0.15 | 0.45 |  | Práce |  |  |  | POL1_
110 | 230032029 | Montáž přírubových spojů do PN 16, DN 80 | ks | 6 | 0 | 0 | 0 | 0 | 113.5 | 681 | 21 | 0 | 0 | 0 | 0 | 0 |  | RTS 19/ I | RTS 19/ I | 0.25 | 1.5 |  | Práce |  |  |  | POL1_
111 | 230032030 | Montáž přírubových spojů do PN 16, DN 100 | ks | 15 | 0 | 0 | 0 | 0 | 118 | 1770 | 21 | 0 | 0 | 0 | 0 | 0 |  | RTS 19/ I | RTS 19/ I | 0.26 | 3.9 |  | Práce |  |  |  | POL1_
112 | 230032031 | Montáž přírubových spojů do PN 16, DN 125 | ks | 70 | 0 | 0 | 0 | 0 | 122.5 | 8575 | 21 | 0 | 0 | 0 | 0 | 0 |  | RTS 19/ I | RTS 19/ I | 0.27 | 18.9 |  | Práce |  |  |  | POL1_
113 | 230032032 | Montáž přírubových spojů do PN 16, DN 150 | ks | 18 | 0 | 0 | 0 | 0 | 141 | 2538 | 21 | 0 | 0 | 0 | 0 | 0 |  | RTS 19/ I | RTS 19/ I | 0.31 | 5.58 |  | Práce |  |  |  | POL1_
114 | 230032033 | Montáž přírubových spojů do PN 16, DN 200 | ks | 4 | 0 | 0 | 0 | 0 | 213.5 | 854 | 21 | 0 | 0 | 0 | 0 | 0 |  | RTS 19/ I | RTS 19/ I | 0.47 | 1.88 |  | Práce |  |  |  | POL1_
115 | 31946404 | Příruba přivařovací s krkem PN 16 DN 25 mm | ks | 3 | 0 | 0 | 108 | 324 | 0 | 0 | 21 | 0 | 0.00109 | 0 | 0 | 0 | SPCM | RTS 19/ I | RTS 19/ I | 0 | 0 |  | Specifikace |  |  |  | POL3_
116 | 31946408 | Příruba přivařovací s krkem PN 16 DN 65 mm | ks | 3 | 0 | 0 | 205.5 | 616.5 | 0 | 0 | 21 | 0 | 0.00305 | 0.01 | 0 | 0 | SPCM | RTS 19/ I | RTS 19/ I | 0 | 0 |  | Specifikace |  |  |  | POL3_
117 | 31946409 | Příruba přivařovací s krkem PN 16 DN 80 mm | ks | 6 | 0 | 0 | 260 | 1560 | 0 | 0 | 21 | 0 | 0.00384 | 0.02 | 0 | 0 | SPCM | RTS 19/ I | RTS 19/ I | 0 | 0 |  | Specifikace |  |  |  | POL3_
118 | 31946410 | Příruba přivařovací s krkem PN 16 DN 100 mm | ks | 15 | 0 | 0 | 317.5 | 4762.5 | 0 | 0 | 21 | 0 | 0.00462 | 0.07 | 0 | 0 | SPCM | RTS 19/ I | RTS 19/ I | 0 | 0 |  | Specifikace |  |  |  | POL3_
119 | 31946411 | Příruba přivařovací s krkem PN 16 DN 125 mm | ks | 70 | 0 | 0 | 440.5 | 30835 | 0 | 0 | 21 | 0 | 0.00629 | 0.44 | 0 | 0 | SPCM | RTS 19/ I | RTS 19/ I | 0 | 0 |  | Specifikace |  |  |  | POL3_
120 | 31946412 | Příruba přivařovací s krkem PN 16 DN 150 mm | ks | 18 | 0 | 0 | 562 | 10116 | 0 | 0 | 21 | 0 | 0.00778 | 0.14 | 0 | 0 | SPCM | RTS 19/ I | RTS 19/ I | 0 | 0 |  | Specifikace |  |  |  | POL3_
121 | 31946413 | Příruba přivařovací s krkem PN 16 DN 200 mm | ks | 4 | 0 | 0 | 850 | 3400 | 0 | 0 | 21 | 0 | 0.0108 | 0.04 | 0 | 0 | SPCM | RTS 19/ I | RTS 19/ I | 0 | 0 |  | Specifikace |  |  |  | POL3_
122 | 733kot000 | Kotvící materiál (konzoly, podpěry, objímky); včetně montáže | m | 714.5 | 0 | 0 | 210 | 150045 | 0 | 0 | 21 | 0 | 0 | 0 | 0 | 0 |  | Vlastní | Indiv | 0 | 0 |  | Specifikace |  |  |  | POL3_
123 | 733kot002 | Varné tvarovky do DN250 (kolena 90°, oblouk 45°, redukce, Tkusy), včetně montáže | ks | 1 | 0 | 0 | 0 | 0 | 150000 | 150000 | 21 | 0 | 0 | 0 | 0 | 0 |  | Vlastní | Indiv | 0 | 0 |  | Práce |  |  |  | POL1_
Díl: | 734 | Armatury |  |  |  | 0 |  | 1334168.79 |  | 143061.81 |  | 0 |  | 1.32 |  | 0 |  |  |  |  | 263.98 | [5 empty] | DIL
124 | 998734101 | Přesun hmot pro armatury, výšky do 6 m | t | 2.5 | 0 | 0 | 0 | 0 | 1035 | 2587.5 | 21 | 0 | 0 | 0 | 0 | 0 |  | RTS 19/ I | RTS 19/ I | 2.575 | 6.44 |  | Práce |  |  |  | POL1_
125 | 734419111 | Montáž teploměru s pouzdrem nebo stonkem a jímkou | ks | 23 | 0 | 0 | 47.43 | 1090.89 | 182.57 | 4199.11 | 21 | 0 | 0.00027 | 0.01 | 0 | 0 |  | RTS 19/ I | RTS 19/ I | 0.38 | 8.74 |  | Práce |  |  |  | POL1_
126 | 230038212 | Montáž přírub. armatur, 2 příruby, PN 16, DN 20 | ks | 2 | 0 | 0 | 292.67 | 585.34 | 364.33 | 728.66 | 21 | 0 | 0.00275 | 0.01 | 0 | 0 |  | RTS 19/ I | RTS 19/ I | 0.76 | 1.52 |  | Práce |  |  |  | POL1_
127 | 230038213 | Montáž přírub. armatur, 2 příruby, PN 16, DN 25 | ks | 2 | 0 | 0 | 328.13 | 656.26 | 408.87 | 817.74 | 21 | 0 | 0.00307 | 0.01 | 0 | 0 |  | RTS 19/ I | RTS 19/ I | 0.86 | 1.72 |  | Práce |  |  |  | POL1_
128 | 230038216 | Montáž přírub. armatur, 2 příruby, PN 16, DN 50 | ks | 2 | 0 | 0 | 608.1 | 1216.2 | 547.9 | 1095.8 | 21 | 0 | 0.0071 | 0.01 | 0 | 0 |  | RTS 19/ I | RTS 19/ I | 1.144 | 2.29 |  | Práce |  |  |  | POL1_
129 | 230038217 | Montáž přírub. armatur, 2 příruby, PN 16, DN 65 | ks | 4 | 0 | 0 | 686.64 | 2746.56 | 764.36 | 3057.44 | 21 | 0 | 0.00823 | 0.03 | 0 | 0 |  | RTS 19/ I | RTS 19/ I | 1.592 | 6.37 |  | Práce |  |  |  | POL1_
130 | 734209103 | Montáž armatur závitových,s 1závitem, G 1/2 | ks | 14 | 0 | 0 | 1.68 | 23.52 | 24.42 | 341.88 | 21 | 0 | 0 | 0 | 0 | 0 |  | RTS 19/ I | RTS 19/ I | 0.051 | 0.71 |  | Práce |  |  |  | POL1_
131 | 230038218 | Montáž přírub. armatur, 2 příruby, PN 16, DN 80 | ks | 25 | 0 | 0 | 950.48 | 23762 | 977.52 | 24438 | 21 | 0 | 0.01164 | 0.29 | 0 | 0 |  | RTS 19/ I | RTS 19/ I | 2.041 | 51.03 |  | Práce |  |  |  | POL1_
132 | 230038219 | Montáž přírub. armatur, 2 příruby, PN 16, DN 100 | ks | 8 | 0 | 0 | 1106.76 | 8854.08 | 1308.24 | 10465.92 | 21 | 0 | 0.01329 | 0.11 | 0 | 0 |  | RTS 19/ I | RTS 19/ I | 2.725 | 21.8 |  | Práce |  |  |  | POL1_
133 | 230038220 | Montáž přírub. armatur, 2 příruby, PN 16, DN 125 | ks | 34 | 0 | 0 | 1411.45 | 47989.3 | 1468.55 | 49930.7 | 21 | 0 | 0.01678 | 0.57 | 0 | 0 |  | RTS 19/ I | RTS 19/ I | 3.06 | 104.04 |  | Práce |  |  |  | POL1_
134 | 230038221 | Montáž přírub. armatur, 2 příruby, PN 16, DN 150 | ks | 9 | 0 | 0 | 2022.68 | 18204.12 | 1727.32 | 15545.88 | 21 | 0 | 0.02307 | 0.21 | 0 | 0 |  | RTS 19/ I | RTS 19/ I | 3.6 | 32.4 |  | Práce |  |  |  | POL1_
135 | 230038222 | Montáž přírub. armatur, 2 příruby, PN 16, DN 200 | ks | 2 | 0 | 0 | 3228.24 | 6456.48 | 2336.76 | 4673.52 | 21 | 0 | 0.03502 | 0.07 | 0 | 0 |  | RTS 19/ I | RTS 19/ I | 3.98 | 7.96 |  | Práce |  |  |  | POL1_
136 | 734kotM3a | Montáž přírub. armatur, 3 příruby, PN 16, DN 25 | ks | 1 | 0 | 0 | 0 | 0 | 1106 | 1106 | 21 | 0 | 0.00307 | 0 | 0 | 0 |  | Vlastní | Indiv | 0.86 | 0.86 |  | Práce |  |  |  | POL1_
137 | 734kotM3c | Montáž přírub. armatur, 3 příruby, PN 16, DN 100 | ks | 1 | 0 | 0 | 0 | 0 | 3625 | 3625 | 21 | 0 | 0 | 0 | 0 | 0 |  | Vlastní | Indiv | 0 | 0 |  | Práce |  |  |  | POL1_
138 | 734kotM3d | Montáž přírub. armatur, 3 příruby, PN 16, DN 125 | ks | 2 | 0 | 0 | 0 | 0 | 4320 | 8640 | 21 | 0 | 0 | 0 | 0 | 0 |  | Vlastní | Indiv | 0 | 0 |  | Práce |  |  |  | POL1_
139 | 734209114 | Montáž armatur závitových,se 2závity, G 3/4 | ks | 24 | 0 | 0 | 4.49 | 107.76 | 98.51 | 2364.24 | 21 | 0 | 0 | 0 | 0 | 0 |  | RTS 19/ I | RTS 19/ I | 0.206 | 4.94 |  | Práce |  |  |  | POL1_
140 | 734209113 | Montáž armatur závitových,se 2závity, G 1/2 | ks | 24 | 0 | 0 | 3.37 | 80.88 | 79.03 | 1896.72 | 21 | 0 | 0 | 0 | 0 | 0 |  | RTS 19/ I | RTS 19/ I | 0.165 | 3.96 |  | Práce |  |  |  | POL1_
141 | 734209116 | Montáž armatur závitových,se 2závity, G 5/4 | ks | 4 | 0 | 0 | 8.97 | 35.88 | 128.03 | 512.12 | 21 | 0 | 0 | 0 | 0 | 0 |  | RTS 19/ I | RTS 19/ I | 0.268 | 1.07 |  | Práce |  |  |  | POL1_
142 | 734209117 | Montáž armatur závitových,se 2závity, G 6/4 | ks | 16 | 0 | 0 | 12.34 | 197.44 | 167.66 | 2682.56 | 21 | 0 | 0 | 0 | 0 | 0 |  | RTS 19/ I | RTS 19/ I | 0.35 | 5.6 |  | Práce |  |  |  | POL1_
143 | 734209118 | Montáž armatur závitových,se 2závity, G 2 | ks | 6 | 0 | 0 | 21.33 | 127.98 | 202.17 | 1213.02 | 21 | 0 | 0 | 0 | 0 | 0 |  | RTS 19/ I | RTS 19/ I | 0.422 | 2.53 |  | Práce |  |  |  | POL1_
144 | 734kot002 | Montáž pojistného vedtilu do DN65 | ks | 4 | 0 | 0 | 0 | 0 | 785 | 3140 | 21 | 0 | 0 | 0 | 0 | 0 |  | Vlastní | Indiv | 0 | 0 |  | Práce |  |  |  | POL1_
145 | 734jkot003 | Tlakoměr deformační, 0-6 bar, včetně kondenzační smyčky, kulového kohoutu a montáže | ks | 18 | 0 | 0 | 1850 | 33300 | 0 | 0 | 21 | 0 | 0 | 0 | 0 | 0 |  | Vlastní | Indiv | 0 | 0 |  | Specifikace |  |  |  | POL3_
146 | 734kot003b | Tlakoměr deformační, 0-10 bar, včetně kondenzační smyčky, kulového kohoutu a montáže | ks | 3 | 0 | 0 | 2050 | 6150 | 0 | 0 | 21 | 0 | 0 | 0 | 0 | 0 |  | Vlastní | Indiv | 0 | 0 |  | Specifikace |  |  |  | POL3_
147 | 38832213 | Teploměr nerezový TR 100, délka stonku 160 mm | ks | 23 | 0 | 0 | 247 | 5681 | 0 | 0 | 21 | 0 | 0 | 0 | 0 | 0 | SPCM | RTS 19/ I | RTS 19/ I | 0 | 0 |  | Specifikace |  |  |  | POL3_
148 | 38832943 | Jímka teploměrová dl. 165 mm chromovaná | ks | 23 | 0 | 0 | 91.7 | 2109.1 | 0 | 0 | 21 | 0 | 0.00013 | 0 | 0 | 0 | SPCM | RTS 19/ I | RTS 19/ I | 0 | 0 |  | Specifikace |  |  |  | POL3_
149 | 734kotMT2 | Modul napájení pro měřič tepla; 230 V | ks | 8 | 0 | 0 | 1590 | 12720 | 0 | 0 | 21 | 0 | 0 | 0 | 0 | 0 |  | Vlastní | Indiv | 0 | 0 |  | Specifikace |  |  |  | POL3_
150 | 734kotMT3 | Mbus modul pro měřič tepla | ks | 8 | 0 | 0 | 850 | 6800 | 0 | 0 | 21 | 0 | 0 | 0 | 0 | 0 |  | Vlastní | Indiv | 0 | 0 |  | Specifikace |  |  |  | POL3_
151 | 734kotMT4 | Teplotní čidla pro měřič tepla, včetně mosazné jímky d6 mm, 85 mm | ks | 16 | 0 | 0 | 3030 | 48480 | 0 | 0 | 21 | 0 | 0 | 0 | 0 | 0 |  | Vlastní | Indiv | 0 | 0 |  | Specifikace |  |  |  | POL3_
152 | 734kotMT1a | Měřič tepla přírubový DN20; Qp=2,5 m3/h, délka 130 mm, PN min 16 | ks | 2 | 0 | 0 | 8260 | 16520 | 0 | 0 | 21 | 0 | 0 | 0 | 0 | 0 |  | Vlastní | Indiv | 0 | 0 |  | Specifikace |  |  |  | POL3_
153 | 734kotMT1c | Měřič tepla přírubový DN50; Qp=15 m3/h, délka 270 mm, PN min 16 | ks | 1 | 0 | 0 | 24610 | 24610 | 0 | 0 | 21 | 0 | 0 | 0 | 0 | 0 |  | Vlastní | Indiv | 0 | 0 |  | Specifikace |  |  |  | POL3_
154 | 734kotMT1d | Měřič tepla přírubový DN80; Qp=40 m3/h, délka 300 mm, PN min 16 | ks | 1 | 0 | 0 | 39380 | 39380 | 0 | 0 | 21 | 0 | 0 | 0 | 0 | 0 |  | Vlastní | Indiv | 0 | 0 |  | Specifikace |  |  |  | POL3_
155 | 734kotMT1e | Měřič tepla přírubový DN80; Qp=40 m3/h, délka 300 mm, PN min 16, provedení do přívodu | ks | 2 | 0 | 0 | 39380 | 78760 | 0 | 0 | 21 | 0 | 0 | 0 | 0 | 0 |  | Vlastní | Indiv | 0 | 0 |  | Specifikace |  |  |  | POL3_
156 | 734kotMT1f | Měřič tepla přírubový DN100; Qp=60 m3/h, délka 360 mm, PN min 16 | ks | 2 | 0 | 0 | 50080 | 100160 | 0 | 0 | 21 | 0 | 0 | 0 | 0 | 0 |  | Vlastní | Indiv | 0 | 0 |  | Specifikace |  |  |  | POL3_
157 | 734kotV1 | Vodoměr přírubový DN50, na studenou vodu, vodorovná montáž, včetně Mbus modulu | ks | 1 | 0 | 0 | 11148 | 11148 | 0 | 0 | 21 | 0 | 0 | 0 | 0 | 0 |  | Vlastní | Indiv | 0 | 0 |  | Specifikace |  |  |  | POL3_
158 | 734kotON | Odvzdušňovací nádoba DN100, včetně montáže | ks | 10 | 0 | 0 | 4400 | 44000 | 0 | 0 | 21 | 0 | 0 | 0 | 0 | 0 |  | Vlastní | Indiv | 0 | 0 |  | Specifikace |  |  |  | POL3_
159 | 734kot004a | Pojistný ventil DN32/40, pot=10 bar, pro ohřev TV | ks | 1 | 0 | 0 | 3841 | 3841 | 0 | 0 | 21 | 0 | 0 | 0 | 0 | 0 |  | Vlastní | Indiv | 0 | 0 |  | Specifikace |  |  |  | POL3_
160 | 734kot004b | Pojistný ventil DN50/65, pot= 6 bar, přírubový, pro topení | ks | 2 | 0 | 0 | 9850 | 19700 | 0 | 0 | 21 | 0 | 0 | 0 | 0 | 0 |  | Vlastní | Indiv | 0 | 0 |  | Specifikace |  |  |  | POL3_
161 | 734kot004c | Pojistný ventil DN20/25,pot= 10 bar, pro výměník solárního systému | ks | 1 | 0 | 0 | 526 | 526 | 0 | 0 | 21 | 0 | 0 | 0 | 0 | 0 |  | Vlastní | Indiv | 0 | 0 |  | Specifikace |  |  |  | POL3_
162 | 734kot005 | Ventil odvzdušňovací automatický DN15 | ks | 4 | 0 | 0 | 192.5 | 770 | 0 | 0 | 21 | 0 | 0.0001 | 0 | 0 | 0 |  | Vlastní | RTS 19/ I | 0 | 0 |  | Specifikace |  |  |  | POL3_
163 | 734kot006 | Kohout kulový vypouštěcí DN15 | ks | 10 | 0 | 0 | 150.5 | 1505 | 0 | 0 | 21 | 0 | 0.00019 | 0 | 0 | 0 |  | Vlastní | RTS 19/ I | 0 | 0 |  | Specifikace |  |  |  | POL3_
164 | 734kot007 | Kulový kohout DN15, závitový | ks | 24 | 0 | 0 | 159 | 3816 | 0 | 0 | 21 | 0 | 0 | 0 | 0 | 0 |  | Vlastní | Indiv | 0 | 0 |  | Specifikace |  |  |  | POL3_
165 | 734kot008 | Kulový kohout DN20, včetně zátky | ks | 24 | 0 | 0 | 288 | 6912 | 0 | 0 | 21 | 0 | 0 | 0 | 0 | 0 |  | Vlastní | Indiv | 0 | 0 |  | Specifikace |  |  |  | POL3_
166 | 734kot011 | Kulový kohout DN32, závitový | ks | 4 | 0 | 0 | 551 | 2204 | 0 | 0 | 21 | 0 | 0 | 0 | 0 | 0 |  | Vlastní | Indiv | 0 | 0 |  | Specifikace |  |  |  | POL3_
167 | 734kot013 | Kulový kohout DN40, závitový | ks | 9 | 0 | 0 | 816 | 7344 | 0 | 0 | 21 | 0 | 0 | 0 | 0 | 0 |  | Vlastní | Indiv | 0 | 0 |  | Specifikace |  |  |  | POL3_
168 | 734kot014 | Kulový kohout DN50, závitový | ks | 4 | 0 | 0 | 1246 | 4984 | 0 | 0 | 21 | 0 | 0 | 0 | 0 | 0 |  | Vlastní | Indiv | 0 | 0 |  | Specifikace |  |  |  | POL3_
169 | 734kot010 | Zpětná klapka závitová DN25 | ks | 1 | 0 | 0 | 430 | 430 | 0 | 0 | 21 | 0 | 0 | 0 | 0 | 0 |  | Vlastní | Indiv | 0 | 0 |  | Specifikace |  |  |  | POL3_
170 | 734kot015 | Zpětná klapka závitová DN40 | ks | 2 | 0 | 0 | 787 | 1574 | 0 | 0 | 21 | 0 | 0 | 0 | 0 | 0 |  | Vlastní | Indiv | 0 | 0 |  | Specifikace |  |  |  | POL3_
171 | 734kot016 | Filtr závitový DN40 | ks | 2 | 0 | 0 | 704 | 1408 | 0 | 0 | 21 | 0 | 0 | 0 | 0 | 0 |  | Vlastní | Indiv | 0 | 0 |  | Specifikace |  |  |  | POL3_
172 | 734kot017 | Pryžový kompenzátor DN 40, závitový | ks | 4 | 0 | 0 | 1039 | 4156 | 0 | 0 | 21 | 0 | 0 | 0 | 0 | 0 |  | Vlastní | Indiv | 0 | 0 |  | Specifikace |  |  |  | POL3_
173 | 734kot018 | Vyvažovací ventil závitový DN32, Kvs=19,45 m3/hod; včetně sady měřících ventilků | ks | 2 | 0 | 0 | 2751 | 5502 | 0 | 0 | 21 | 0 | 0 | 0 | 0 | 0 |  | Vlastní | Indiv | 0 | 0 |  | Specifikace |  |  |  | POL3_
174 | 734kot019 | Trojcestný směšovací ventil přírubový, DN25, PN16, Kvs= 10 m3/hod, vč. servopohonu 0-10 V, 24 V | ks | 1 | 0 | 0 | 14530 | 14530 | 0 | 0 | 21 | 0 | 0 | 0 | 0 | 0 |  | Vlastní | Indiv | 0 | 0 |  | Specifikace |  |  |  | POL3_
175 | 734kot020 | Trojcestný směšovací ventil přírubový, DN100, PN16, Kvs= 160 m3/hod, vč. servopohonu 0-10 V, 24 V | ks | 1 | 0 | 0 | 26400 | 26400 | 0 | 0 | 21 | 0 | 0 | 0 | 0 | 0 |  | Vlastní | Indiv | 0 | 0 |  | Specifikace |  |  |  | POL3_
176 | 734kot021 | Trojcestný směšovací ventil přírubový, DN125, PN16, Kvs= 250 m3/hod, vč. servopohonu 0-10 V, 24 V | ks | 2 | 0 | 0 | 34100 | 68200 | 0 | 0 | 21 | 0 | 0 | 0 | 0 | 0 |  | Vlastní | Indiv | 0 | 0 |  | Specifikace |  |  |  | POL3_
177 | 734kot022 | Dvoucestný regulační ventil přírubový, DN150, PN16, Kvs= 360 m3/hod, vč. servopohonu 0-10 V, 24 V | ks | 1 | 0 | 0 | 68870 | 68870 | 0 | 0 | 21 | 0 | 0 | 0 | 0 | 0 |  | Vlastní | Indiv | 0 | 0 |  | Specifikace |  |  |  | POL3_
178 | 734kot023 | Uzavírací klapka mezipřírubová DN65, ruční | ks | 3 | 0 | 0 | 1578 | 4734 | 0 | 0 | 21 | 0 | 0 | 0 | 0 | 0 |  | Vlastní | Indiv | 0 | 0 |  | Specifikace |  |  |  | POL3_
179 | 734kot024 | Uzavírací klapka mezipřírubová DN80, ruční | ks | 16 | 0 | 0 | 1932 | 30912 | 0 | 0 | 21 | 0 | 0 | 0 | 0 | 0 |  | Vlastní | Indiv | 0 | 0 |  | Specifikace |  |  |  | POL3_
180 | 734kot025 | Uzavírací klapka mezipřírubová DN100, ruční | ks | 2 | 0 | 0 | 2368 | 4736 | 0 | 0 | 21 | 0 | 0 | 0 | 0 | 0 |  | Vlastní | Indiv | 0 | 0 |  | Specifikace |  |  |  | POL3_
181 | 734kot026 | Uzavírací klapka mezipřírubová DN125, ruční | ks | 16 | 0 | 0 | 3185 | 50960 | 0 | 0 | 21 | 0 | 0 | 0 | 0 | 0 |  | Vlastní | Indiv | 0 | 0 |  | Specifikace |  |  |  | POL3_
182 | 734kot027 | Uzavírací klapka mezipřírubová DN125, včetně servopohonu otevřeno/zavřeno 230 V | ks | 2 | 0 | 0 | 42023 | 84046 | 0 | 0 | 21 | 0 | 0 | 0 | 0 | 0 |  | Vlastní | Indiv | 0 | 0 |  | Specifikace |  |  |  | POL3_
183 | 734kot028 | Uzavírací klapka mezipřírubová DN150, ruční | ks | 4 | 0 | 0 | 3538 | 14152 | 0 | 0 | 21 | 0 | 0 | 0 | 0 | 0 |  | Vlastní | Indiv | 0 | 0 |  | Specifikace |  |  |  | POL3_
184 | 734kot029 | Uzavírací klapka mezipřírubová DN200, ruční | ks | 2 | 0 | 0 | 6124 | 12248 | 0 | 0 | 21 | 0 | 0 | 0 | 0 | 0 |  | Vlastní | Indiv | 0 | 0 |  | Specifikace |  |  |  | POL3_
185 | 734kot030 | Filtr přírubový DN80, PN16, s vypouštěním/odkalením | ks | 1 | 0 | 0 | 3918 | 3918 | 0 | 0 | 21 | 0 | 0 | 0 | 0 | 0 |  | Vlastní | Indiv | 0 | 0 |  | Specifikace |  |  |  | POL3_
186 | 734kot031 | Filtr přírubový DN125, PN16, s vypouštěním/odkalením | ks | 4 | 0 | 0 | 7709 | 30836 | 0 | 0 | 21 | 0 | 0 | 0 | 0 | 0 |  | Vlastní | Indiv | 0 | 0 |  | Specifikace |  |  |  | POL3_
187 | 734kot032 | Filtr přírubový DN150, PN16, s vypouštěním/odkalením | ks | 1 | 0 | 0 | 10719 | 10719 | 0 | 0 | 21 | 0 | 0 | 0 | 0 | 0 |  | Vlastní | Indiv | 0 | 0 |  | Specifikace |  |  |  | POL3_
188 | 734kot033 | Zpětná klapka přírubová DN65, PN16, s pružinou | ks | 1 | 0 | 0 | 4264 | 4264 | 0 | 0 | 21 | 0 | 0 | 0 | 0 | 0 |  | Vlastní | Indiv | 0 | 0 |  | Specifikace |  |  |  | POL3_
189 | 734kot034 | Zpětná klapka přírubová DN80, PN16, s pružinou | ks | 5 | 0 | 0 | 5814 | 29070 | 0 | 0 | 21 | 0 | 0 | 0 | 0 | 0 |  | Vlastní | Indiv | 0 | 0 |  | Specifikace |  |  |  | POL3_
190 | 734kot035 | Zpětná klapka přírubová DN100, PN16, s pružinou | ks | 1 | 0 | 0 | 7559 | 7559 | 0 | 0 | 21 | 0 | 0 | 0 | 0 | 0 |  | Vlastní | Indiv | 0 | 0 |  | Specifikace |  |  |  | POL3_
191 | 734kot036 | Zpětná klapka přírubová DN125, PN16, s pružinou | ks | 6 | 0 | 0 | 10660 | 63960 | 0 | 0 | 21 | 0 | 0 | 0 | 0 | 0 |  | Vlastní | Indiv | 0 | 0 |  | Specifikace |  |  |  | POL3_
192 | 734kot037 | Zpětná klapka přírubová DN150, PN16, s pružinou | ks | 1 | 0 | 0 | 13334 | 13334 | 0 | 0 | 21 | 0 | 0 | 0 | 0 | 0 |  | Vlastní | Indiv | 0 | 0 |  | Specifikace |  |  |  | POL3_
193 | 734kot038 | Pryžový kompenzátor DN125, přírubový | ks | 4 | 0 | 0 | 3312 | 13248 | 0 | 0 | 21 | 0 | 0 | 0 | 0 | 0 |  | Vlastní | Indiv | 0 | 0 |  | Specifikace |  |  |  | POL3_
194 | 734kot039 | Pryžový kompenzátor DN150, přírubový | ks | 2 | 0 | 0 | 4060 | 8120 | 0 | 0 | 21 | 0 | 0 | 0 | 0 | 0 |  | Vlastní | Indiv | 0 | 0 |  | Specifikace |  |  |  | POL3_
195 | 734kot040 | Vyvažovací ventil přírubový DN50, Kvs= 36 m3/hod; včetně sady měřících ventilků | ks | 1 | 0 | 0 | 8397 | 8397 | 0 | 0 | 21 | 0 | 0 | 0 | 0 | 0 |  | Vlastní | Indiv | 0 | 0 |  | Specifikace |  |  |  | POL3_
196 | 734kot041 | Vyvažovací ventil přírubový DN100, Kvs= 201 m3/hod; včetně sady měřících ventilků | ks | 3 | 0 | 0 | 25421 | 76263 | 0 | 0 | 21 | 0 | 0 | 0 | 0 | 0 |  | Vlastní | Indiv | 0 | 0 |  | Specifikace |  |  |  | POL3_
197 | 734kot042 | Vyvažovací ventil přírubový DN125, Kvs= 293 m3/hod; včetně sady měřících ventilků | ks | 2 | 0 | 0 | 39034 | 78068 | 0 | 0 | 21 | 0 | 0 | 0 | 0 | 0 |  | Vlastní | Indiv | 0 | 0 |  | Specifikace |  |  |  | POL3_
Díl: | 783 | Nátěry |  |  |  | 0 |  | 11560.5 |  | 127944 |  | 0 |  | 0.06 |  | 0 |  |  |  |  | 64.35 | [5 empty] | DIL
198 | 783kot001 | Mechanické očištění natíraného potrubí | m | 714.5 | 0 | 0 | 0 | 0 | 25 | 17862.5 | 21 | 0 | 0 | 0 | 0 | 0 |  | Vlastní | Indiv | 0 | 0 |  | Práce |  |  |  | POL1_
199 | 783kot002 | Nátěr syntetický potrubí do DN150; základní 2x | m | 643.5 | 0 | 0 | 13 | 8365.5 | 149 | 95881.5 | 21 | 0 | 9e-05 | 0.06 | 0 | 0 |  | Vlastní | Indiv | 0.1 | 64.35 |  | Práce |  |  |  | POL1_
200 | 783kot003 | Nátěr syntetický potrubí do DN250; základní 2x | m | 71 | 0 | 0 | 45 | 3195 | 200 | 14200 | 21 | 0 | 0 | 0 | 0 | 0 |  | Vlastní | Indiv | 0 | 0 |  | Práce |  |  |  | POL1_
Díl: | VN | Vedlejší náklady |  |  |  | 0 |  | 632610 |  | 0 |  | 0 |  | 0 |  | 0 |  |  |  |  | 0 | [5 empty] | DIL
201 | vnkot001 | Mimostaveništní doprava | ks | 1 | 0 | 0 | 100000 | 100000 | 0 | 0 | 21 | 0 | 0 | 0 | 0 | 0 |  | Vlastní | Indiv | 0 | 0 |  | Specifikace |  |  |  | POL3_
202 | vnkot002 | Orientační štítky | ks | 46 | 0 | 0 | 85 | 3910 | 0 | 0 | 21 | 0 | 0 | 0 | 0 | 0 |  | Vlastní | Indiv | 0 | 0 |  | Specifikace |  |  |  | POL3_
203 | vnkot003 | Drobná stavební přípomoc | hod | 24 | 0 | 0 | 550 | 13200 | 0 | 0 | 21 | 0 | 0 | 0 | 0 | 0 |  | Vlastní | Indiv | 0 | 0 |  | Specifikace |  |  |  | POL3_
204 | vnkot004 | Drobné prostupy stavebními konstrukcemi, včetně zapravení | ks | 1 | 0 | 0 | 7500 | 7500 | 0 | 0 | 21 | 0 | 0 | 0 | 0 | 0 |  | Vlastní | Indiv | 0 | 0 |  | Specifikace |  |  |  | POL3_
205 | vnkot005 | Protipožární pěna pro utěsnění prostupů požárně dělící konstrukcí; vč. balení protipožárních štítků | ks | 15 | 0 | 0 | 1520 | 22800 | 0 | 0 | 21 | 0 | 0 | 0 | 0 | 0 |  | Vlastní | Indiv | 0 | 0 |  | Specifikace |  |  |  | POL3_
206 | vnkot006 | Pronájem montážních kostek | den | 72 | 0 | 0 | 950 | 68400 | 0 | 0 | 21 | 0 | 0 | 0 | 0 | 0 |  | Vlastní | Indiv | 0 | 0 |  | Specifikace |  |  |  | POL3_
207 | vnkot007 | Odvoz a ekologická likvidace odpadu; včetně poplatku za skládku | ks | 1 | 0 | 0 | 75000 | 75000 | 0 | 0 | 21 | 0 | 0 | 0 | 0 | 0 |  | Vlastní | Indiv | 0 | 0 |  | Specifikace |  |  |  | POL3_
208 | vnkot008 | Napuštění a odvdušnění systému | ks | 1 | 0 | 0 | 22500 | 22500 | 0 | 0 | 21 | 0 | 0 | 0 | 0 | 0 |  | Vlastní | Indiv | 0 | 0 |  | Specifikace |  |  |  | POL3_
209 | vnkot010 | Topná zkouška | ks | 1 | 0 | 0 | 12000 | 12000 | 0 | 0 | 21 | 0 | 0 | 0 | 0 | 0 |  | Vlastní | Indiv | 0 | 0 |  | Specifikace |  |  |  | POL3_
210 | vnkot011 | Tlaková zkouška | ks | 1 | 0 | 0 | 12000 | 12000 | 0 | 0 | 21 | 0 | 0 | 0 | 0 | 0 |  | Vlastní | Indiv | 0 | 0 |  | Specifikace |  |  |  | POL3_
211 | vnkot012 | Regulace průtoku na vyvažovacích ventilech | ks | 8 | 0 | 0 | 850 | 6800 | 0 | 0 | 21 | 0 | 0 | 0 | 0 | 0 |  | Vlastní | Indiv | 0 | 0 |  | Specifikace |  |  |  | POL3_
212 | vnkot013 | Pronájem jeřábu | ks | 1 | 0 | 0 | 75000 | 75000 | 0 | 0 | 21 | 0 | 0 | 0 | 0 | 0 |  | Vlastní | Indiv | 0 | 0 |  | Specifikace |  |  |  | POL3_
213 | vnkot014 | Uvedení kotle a hořáku do provozu (servisní technik) - součást dodávky zdoje tepla | ks | 2 | 0 | 0 | 0 | 0 | 0 | 0 | 21 | 0 | 0 | 0 | 0 | 0 |  | Vlastní | Indiv | 0 | 0 |  | Specifikace |  |  |  | POL3_
214 | vnkot015 | Uvedení automatického expanzního systému do provozu (servisní technik) | ks | 1 | 0 | 0 | 6000 | 6000 | 0 | 0 | 21 | 0 | 0 | 0 | 0 | 0 |  | Vlastní | Indiv | 0 | 0 |  | Specifikace |  |  |  | POL3_
215 | vnkot016a | Revize stávajících akumulačních nádrží v kotelně (kompletní zjištění stávajícího stavu, zhodnocení a návrh úprav) | ks | 2 | 0 | 0
216 | vnkot016 | Řešení provizorních propojů technologie pro zabezpečení minimální odstávky zdroje tepla, včetně napojení stávající kogenerace s novou akumulací | ks | 1 | 0 | 0 | 200000 | 200000 | 0 | 0 | 21 | 0 | 0 | 0 | 0 | 0 |  | Vlastní | Indiv | 0 | 0 |  | Specifikace |  |  |  | POL3_
|  | Stávající akumulační nádrže (provozováno jako zásobník TV), 2 ks | [24 empty] | POP
|  | Objem nádrží cca 8 m3, včetně izolace | [24 empty] | POP
|  | Úprava hrdel akumulačních nádrží/zásobníků TV pro možnost napojení KGJ, zaslepení nepotřebných hrdel | [24 empty] | POP
|  | Přesun akumulačních nádrží v rámci kotelny, do 50 m | [24 empty] | POP
Provizorní propoje KGJ, stávajícího solárního systému a ohřevu TV
|  | Potrubí hladké bezešvé v kotelnách do 89 x 3,6 mm včetně tvarovek; dodávka+montáž; do 130 m | [24 empty] | POP
Včetně ručních uzavíracích armatur, min 4 ks do DN80
|  | Demontáž nevyhovujícího potrubí na straně topné vody | [24 empty] | POP
217 | vnkot017 | Potrubí pro připojení dvoupalinového hořáku na stávající rozvod s ELTO | ks | 1 | 0 | 0 | 7500 | 7500 | 0 | 0 | 21 | 0 | 0 | 0 | 0 | 0 |  | Vlastní | Indiv | 0 | 0 |  | Specifikace |  |  |  | POL3_
Díl: | ON | Ostatní náklady |  |  |  | 0 |  | 145500 |  | 17500 |  | 0 |  | 0 |  | 0 |  |  |  |  | 0 | [5 empty] | DIL
218 | onkot001 | Koordinace mezi profesemi | ks | 1 | 0 | 0 | 0 | 0 | 17500 | 17500 | 21 | 0 | 0 | 0 | 0 | 0 |  | Vlastní | Indiv | 0 | 0 |  | Práce |  |  |  | POL1_
219 | onkot002 | Kompletační činnost | ks | 1 | 0 | 0 | 16000 | 16000 | 0 | 0 | 21 | 0 | 0 | 0 | 0 | 0 |  | Vlastní | Indiv | 0 | 0 |  | Specifikace |  |  |  | POL3_
220 | onkot003 | Revize zařízení | ks | 1 | 0 | 0 | 75000 | 75000 | 0 | 0 | 21 | 0 | 0 | 0 | 0 | 0 |  | Vlastní | Indiv | 0 | 0 |  | Specifikace |  |  |  | POL3_
221 | onkot004 | Měření emisí | ks | 2 | 0 | 0 | 4500 | 9000 | 0 | 0 | 21 | 0 | 0 | 0 | 0 | 0 |  | Vlastní | Indiv | 0 | 0 |  | Specifikace |  |  |  | POL3_
222 | onkot005 | Měření hluku | ks | 1 | 0 | 0 | 7500 | 7500 | 0 | 0 | 21 | 0 | 0 | 0 | 0 | 0 |  | Vlastní | Indiv | 0 | 0 |  | Specifikace |  |  |  | POL3_
223 | onkot006 | Zkušební provoz, včetně seřízení zdroje | ks | 1 | 0 | 0 | 32500 | 32500 | 0 | 0 | 21 | 0 | 0 | 0 | 0 | 0 |  | Vlastní | Indiv | 0 | 0 |  | Specifikace |  |  |  | POL3_
224 | onkot007 | Návrh a zhotovení provozního řádu Kotelny | ks | 1 | 0 | 0 | 4500 | 4500 | 0 | 0 | 21 | 0 | 0 | 0 | 0 | 0 |  | Vlastní | Indiv | 0 | 0 |  | Specifikace |  |  |  | POL3_
225 | onkot008 | Provozní kniha kotlů | ks | 2 | 0 | 0 | 500 | 1000 | 0 | 0 | 21 | 0 | 0 | 0 | 0 | 0 |  | Vlastní | Indiv | 0 | 0 |  | Specifikace |  |  |  | POL3_
[25 empty] | 15 | 21 | DPH
| Celkem |  |  |  |  | 0 | [18 empty] | 0 | 0 | SUM
Poznámky uchazeče k zadání
POPUZIV
END
Note on S6: Jedná se o informaci, zda se jedná o položku, která je do rozpočtu zadána z cenové soustavy RTS, nebo vlastní.
Note on T6: Jedná se o název CÚ, která je zadána u položky rozpočtu