## Pokyny pro vyplnění
Pokyny pro vyplnění
Ve všech listech tohoto souboru můžete měnit pouze buňky s modrým pozadím. Jedná se o tyto údaje : - údaje o firmě - jednotkové ceny položek zadané na maximálně dvě desetinná místa

## Stavba
#RTSROZP# | Položkový rozpočet stavby
| Stavba: |  | 2019_004 | Ekologizace a snížení energetické náročnosti Nemocnice Jindřichův Hradec, a.s.
| Objekt: |  | SO02 | Předávací stanice
2027 | Rozpočet: |  | D.1.4.3 | Vzduchotechnika
| Objednatel: | [5 empty] | IČO:
DIČ:
| Projektant: | [5 empty] | IČO:
DIČ:
| Zhotovitel: | [5 empty] | IČO:
DIČ:
Vypracoval:
| Rozpis ceny | [6 empty] | Celkem
HSV | HSV | [6 empty] | 0
PSV | PSV | [6 empty] | 0
MON | MON | [6 empty] | 0
VN | Vedlejší náklady | [6 empty] | 0
ON | Ostatní náklady | [6 empty] | 0
| Celkem | [6 empty] | 0
Rekapitulace daní
0 | Základ pro sníženou DPH |  |  | 15 | % | 0 |  |  | CZK
0 | Snížená DPH |  |  | 15 | % | 0 |  |  | CZK
0 | Základ pro základní DPH |  |  | 21 | % | 0 |  |  | CZK
0 | Základní DPH |  |  | 21 | % | 0 |  |  | CZK
0 | Zaokrouhlení |  |  |  |  | 0 |  |  | CZK
| Cena celkem bez DPH |  |  |  |  | 0 |  |  | CZK
0 | Cena celkem s DPH |  |  |  |  | 0 |  |  | CZK
|  | v |  |  | dne
sdfsdf
|  |  | Za zhotovitele |  |  |  | Za objednatele
Rekapitulace dílčích částí
#CASTI>> | Číslo | Název |  |  | Základ pro sníženou DPH | Základ pro základní DPH | DPH celkem | Cena celkem | %
1 | Stavba |  |  |  | 0 | 0 | 0 | 0
2 | SO02 | Předávací stanice |  |  | 0 | 0 | 0 | 0
3 | D.1.4.3 | Vzduchotechnika |  |  | 0 | 0 | 0 | 0
| Celkem za stavbu |  |  |  | 0 | 0 | 0 | 0 | 0
Rekapitulace dílů
| Číslo | Název |  |  | Typ dílu |  |  | Celkem | %
| 02 | Ventilátory |  |  | HSV |  |  | 0
| 03 | Potrubní elementy |  |  | HSV |  |  | 0
| 05 | Ostatní elementy |  |  | HSV |  |  | 0
| 06 | Tlumiče hluku |  |  | HSV |  |  | 0
| 07 | Koncové elementy |  |  | HSV |  |  | 0
| 09 | Potrubí |  |  | HSV |  |  | 0
| 10 | Izolace |  |  | HSV |  |  | 0
| 12 | Ostatní |  |  | HSV |  |  | 0
| VN | Vedlejší náklady |  |  | VN |  |  | 0
| Cena celkem | [6 empty] | 0 | 0
Note on D11: Název
Note on I11: IČO
Note on D12: Ulice
Note on I12: DIČ
Note on D13: PSČ
Note on E13: Místo

## VzorPolozky (hidden)
Položkový rozpočet
S:
O:
R:

## SO02 D.1.4.3 Pol
Položkový rozpočet | [26 empty] | #TypZaznamu#
S: | 2019_004 | Ekologizace a snížení energetické náročnosti Nemocnice Jindřichův Hradec, a.s. | [24 empty] | STA
O: | SO02 | Předávací stanice | [21 empty] | STA |  |  | OBJ
R: | D.1.4.3 | Vzduchotechnika | [24 empty] | ROZ
P.č. | Číslo položky | Název položky | MJ | Množství | Cena / MJ | Celkem | Dodávka | Dodávka celk. | Montáž | Montáž celk. | DPH | Cena s DPH | Hmotnost / MJ | Hmotnost celk.(t) | Dem. hmotnost / MJ | Dem. hmotnost celk.(t) | Ceník | Cen. soustava / platnost | Cenová úroveň | Nhod / MJ | Nhod celk. | Dodavatel | Typ položky
Díl: | 02 | Ventilátory |  |  |  | 0 |  | 31410 |  | 0 |  | 0 |  | 0 |  | 0 |  |  |  |  | 0 | [5 empty] | DIL
1 | 02001 | Axiální ventilátor d500 mm; Q=5800 m3/h, P=120 Pa; 636 W; 230 V; 2,8 A; včetně regulátoru otáček | ks | 1 | 0 | 0 | 31410 | 31410 | 0 | 0 | 21 | 0 | 0 | 0 | 0 | 0 |  | Vlastní | Indiv | 0 | 0 |  | Specifikace |  |  |  | POL3_
Díl: | 03 | Potrubní elementy |  |  |  | 0 |  | 1512 |  | 0 |  | 0 |  | 0 |  | 0 |  |  |  |  | 0 | [5 empty] | DIL
2 | 03001 | Kapsový filtr tř. filtrace G4 1000x1000 mm, vč. revizních dveří | ks | 1 | 0 | 0 | 1512 | 1512 | 0 | 0 | 21 | 0 | 0 | 0 | 0 | 0 |  | Vlastní | Indiv | 0 | 0 |  | Specifikace |  |  |  | POL3_
Díl: | 05 | Ostatní elementy |  |  |  | 0 |  | 4065 |  | 0 |  | 0 |  | 0 |  | 0 |  |  |  |  | 0 | [5 empty] | DIL
3 | 05001 | Krycí mřížka d500 mm | ks | 1 | 0 | 0 | 501 | 501 | 0 | 0 | 21 | 0 | 0 | 0 | 0 | 0 |  | Vlastní | Indiv | 0 | 0 |  | Specifikace |  |  |  | POL3_
4 | 05002 | Pružná spojka d500 mm | ks | 1 | 0 | 0 | 2134 | 2134 | 0 | 0 | 21 | 0 | 0 | 0 | 0 | 0 |  | Vlastní | Indiv | 0 | 0 |  | Specifikace |  |  |  | POL3_
5 | 05003 | Krycí mřížka 1000x500 mm | ks | 2 | 0 | 0 | 715 | 1430 | 0 | 0 | 21 | 0 | 0 | 0 | 0 | 0 |  | Vlastní | Indiv | 0 | 0 |  | Specifikace |  |  |  | POL3_
Díl: | 06 | Tlumiče hluku |  |  |  | 0 |  | 33488 |  | 0 |  | 0 |  | 0 |  | 0 |  |  |  |  | 0 | [5 empty] | DIL
6 | 06001 | Kulisový tlumič hluku 1000x1000 mm, délka 1000 mm; 4x kulisa š. 200 mm, l. 1000 mm včetně náběhových a odtokových hran | ks | 1 | 0 | 0 | 16744 | 16744 | 0 | 0 | 21 | 0 | 0 | 0 | 0 | 0 |  | Vlastní | Indiv | 0 | 0 |  | Specifikace |  |  |  | POL3_
7 | 06002 | Kulisový tlumič hluku 1000x500 mm, délka 1000 mm; 4x kulisa š. 200 mm, l. 1000 mm včetně náběhových a odtokových hran | ks | 2 | 0 | 0 | 8372 | 16744 | 0 | 0 | 21 | 0 | 0 | 0 | 0 | 0 |  | Vlastní | Indiv | 0 | 0 |  | Specifikace |  |  |  | POL3_
Díl: | 07 | Koncové elementy |  |  |  | 0 |  | 7579 |  | 0 |  | 0 |  | 0 |  | 0 |  |  |  |  | 0 | [5 empty] | DIL
8 | 07001 | Protidešťová žaluzie se sítí proti hmyzu 1000x1000 mm | ks | 1 | 0 | 0 | 3299 | 3299 | 0 | 0 | 21 | 0 | 0 | 0 | 0 | 0 |  | Vlastní | Indiv | 0 | 0 |  | Specifikace |  |  |  | POL3_
9 | 07002 | Protidešťová žaluzie se sítí proti hmyzu 1000x500 mm | ks | 2 | 0 | 0 | 2140 | 4280 | 0 | 0 | 21 | 0 | 0 | 0 | 0 | 0 |  | Vlastní | Indiv | 0 | 0 |  | Specifikace |  |  |  | POL3_
Díl: | 09 | Potrubí |  |  |  | 0 |  | 2320 |  | 0 |  | 0 |  | 0 |  | 0 |  |  |  |  | 0 | [5 empty] | DIL
10 | 09001 | Potrubí VZT čtyřhranné přírubové sk.I., 1000x1000 mm, včetně tvarovek | m | 1 | 0 | 0 | 2320 | 2320 | 0 | 0 | 21 | 0 | 0 | 0 | 0 | 0 |  | Vlastní | Indiv | 0 | 0 |  | Specifikace |  |  |  | POL3_
Díl: | 10 | Izolace |  |  |  | 0 |  | 14725 |  | 0 |  | 0 |  | 0 |  | 0 |  |  |  |  | 0 | [5 empty] | DIL
11 | 10001 | Izolace ze syntetického kaučuku, samolepicí desky, tl. 19 mm | m2 | 25 | 0 | 0 | 589 | 14725 | 0 | 0 | 21 | 0 | 0 | 0 | 0 | 0 |  | Vlastní | Indiv | 0 | 0 |  | Specifikace |  |  |  | POL3_
Díl: | 12 | Ostatní |  |  |  | 0 |  | 0 |  | 39090 |  | 0 |  | 0 |  | 0 |  |  |  |  | 0 | [5 empty] | DIL
12 | 12001 | Montáž VZT zařízení, potrubí a izolace | ks | 1 | 0 | 0 | 0 | 0 | 25020 | 25020 | 21 | 0 | 0 | 0 | 0 | 0 |  | Vlastní | Indiv | 0 | 0 |  | Práce |  |  |  | POL1_
13 | 12002 | Ostatní a spojovací materiál (závěsy, těsnění, těsnicí pásky, navařovací trny,volné příruby,...) | ks | 1 | 0 | 0 | 0 | 0 | 7120 | 7120 | 21 | 0 | 0 | 0 | 0 | 0 |  | Vlastní | Indiv | 0 | 0 |  | Práce |  |  |  | POL1_
14 | 12006 | Spolupráce s ostatními profesemi | soubor | 1 | 0 | 0 | 0 | 0 | 2000 | 2000 | 21 | 0 | 0 | 0 | 0 | 0 |  | Vlastní | Indiv | 0 | 0 |  | Práce |  |  |  | POL1_
15 | 12007 | Zaregulování a uvedení do provozu | soubor | 1 | 0 | 0 | 0 | 0 | 2000 | 2000 | 21 | 0 | 0 | 0 | 0 | 0 |  | Vlastní | Indiv | 0 | 0 |  | Práce |  |  |  | POL1_
16 | 12003 | Drobná stavební výpomoc | hod | 2 | 0 | 0 | 0 | 0 | 350 | 700 | 21 | 0 | 0 | 0 | 0 | 0 |  | Vlastní | Indiv | 0 | 0 |  | VRN |  |  |  | POL99_8
17 | 12004 | Orientační štítky | ks | 1 | 0 | 0 | 0 | 0 | 250 | 250 | 21 | 0 | 0 | 0 | 0 | 0 |  | Vlastní | Indiv | 0 | 0 |  | VRN |  |  |  | POL99_8
18 | 12005 | Kompletační činnost | ks | 1 | 0 | 0 | 0 | 0 | 2000 | 2000 | 21 | 0 | 0 | 0 | 0 | 0 |  | Vlastní | Indiv | 0 | 0 |  | VRN |  |  |  | POL99_8
Díl: | VN | Vedlejší náklady |  |  |  | 0 |  | 0 |  | 10300 |  | 0 |  | 0 |  | 0 |  |  |  |  | 0 | [5 empty] | DIL
19 | VN01 | Přesun hmot pro VZT | ks | 1 | 0 | 0 | 0 | 0 | 3000 | 3000 | 21 | 0 | 0 | 0 | 0 | 0 |  | Vlastní | Indiv | 0 | 0 |  | VRN |  |  |  | POL99_8
20 | VN061 | Pronájem montážních plošin | den | 2 | 0 | 0 | 0 | 0 | 1150 | 2300 | 21 | 0 | 0 | 0 | 0 | 0 |  | Vlastní | Indiv | 0 | 0 |  | VRN |  |  |  | POL99_8
21 | VN08 | Mimostaveništní doprava | ks | 1 | 0 | 0 | 0 | 0 | 5000 | 5000 | 21 | 0 | 0 | 0 | 0 | 0 |  | Vlastní | Indiv | 0 | 0 |  | VRN |  |  |  | POL99_8
[25 empty] | 15 | 21 | DPH
| Celkem |  |  |  |  | 0 | [18 empty] | 0 | 0 | SUM
Poznámky uchazeče k zadání
POPUZIV
END
Note on S6: Jedná se o informaci, zda se jedná o položku, která je do rozpočtu zadána z cenové soustavy RTS, nebo vlastní.
Note on T6: Jedná se o název CÚ, která je zadána u položky rozpočtu