## List1
Příloha č. 4 zadávací dokumentace
Tromboelastograf (1ks)
POŽADAVEK ZADAVATELE | STANOVISKO DODAVATELE (ANO splňujeme/ NE nesplňujeme) + skutečné parametry
Technické požadavky
Přístroj pro POCT akutní diagnostiku poruch hemostázy. Umožňuje pořízení globálního profilu hemostázy, rychlou diagnostiku funkce fibrinogenu, krevních destiček, fibrinolýzy, heparinu a dalších koagulačních parametrů. | ano / ne | dodavatel uvedené skutečné parametry příp. odkaz na stránku nabídky
Plně automatický tromboelastograf | ano / ne | dodavatel uvedené skutečné parametry příp. odkaz na stránku nabídky
Přístroj vhodný pro použití v režimu POCT: kompaktní konstrukce, snadno přenosný, odolný vůči vibracím a otřesům | ano / ne | dodavatel uvedené skutečné parametry příp. odkaz na stránku nabídky
Uzavřený systém bezpečný proti přenosu infekce: automatické dávkování vzorku přímo z uzavřené zkumavky – bez nutnosti pipetování nebo jiného manuálního dávkování vzorku | ano / ne | dodavatel uvedené skutečné parametry příp. odkaz na stránku nabídky
Alespoň 4 - kanálový systém: umožňuje provádět 4 vyšetření paralelně/současně | ano / ne | dodavatel uvedené skutečné parametry příp. odkaz na stránku nabídky
Mechanický princip detekce: klinicky ověřená mechanická detekce změny viskoelasticity krve mezi navzájem pohybujícími se stěnami (simulace proudící krve) | ano / ne | dodavatel uvedené skutečné parametry příp. odkaz na stránku nabídky
Vyšetření z plné krve (např. citrátová krev) | ano / ne | dodavatel uvedené skutečné parametry příp. odkaz na stránku nabídky
Kompletní profil hemostázy z jednoho měření | ano / ne | dodavatel uvedené skutečné parametry příp. odkaz na stránku nabídky
Jednoduché ovládání pomocí dotykového displeje | ano / ne | dodavatel uvedené skutečné parametry příp. odkaz na stránku nabídky
Intuitivní software pro komfortní řízení přístroje, ukládání, zpracování a export výsledků | ano / ne | dodavatel uvedené skutečné parametry příp. odkaz na stránku nabídky
Obsahuje čtečku čárových kódů | ano / ne | dodavatel uvedené skutečné parametry příp. odkaz na stránku nabídky
Umožňuje připojení tiskárny | ano / ne | dodavatel uvedené skutečné parametry příp. odkaz na stránku nabídky
Dostupnost kontrolního materiálu pro kontrolu kvality (QC) | ano / ne | dodavatel uvedené skutečné parametry příp. odkaz na stránku nabídky
Možnost připojení k informačnímu systému (LIS/NIS) | ano / ne | dodavatel uvedené skutečné parametry příp. odkaz na stránku nabídky