## List1
Příloha č. 4 zadávací dokumentace
Plně motorizovaný rotační mikrotom pro Patologické oddělení
POŽADAVEK ZADAVATELE | STANOVISKO DODAVATELE (ANO splňujeme/ NE nesplňujeme) + skutečné parametry
Technické požadavky
plně motorizovaný rotační mikrotom s možností manuálního krájení | ano / ne | dodavatel uvedené skutečné parametry příp. odkaz na stránku nabídky
krájení vzorku v rozsahu min. 0,50-100 μm | ano / ne | dodavatel uvedené skutečné parametry příp. odkaz na stránku nabídky
posuv držáku vzorku – elektrický nebo manuální | ano / ne | dodavatel uvedené skutečné parametry příp. odkaz na stránku nabídky
zkrajování vzorku v rozsahu min. 1-600 μm | ano / ne | dodavatel uvedené skutečné parametry příp. odkaz na stránku nabídky
horizontální rozsah posuvu alespoň 24 mm | ano / ne | dodavatel uvedené skutečné parametry příp. odkaz na stránku nabídky
vertikální zdvih minimálně 70 mm | ano / ne | dodavatel uvedené skutečné parametry příp. odkaz na stránku nabídky
max. rozsah krájení vzorku (bez orientace vzorku) alespoň 65 mm bez oddálení vzorku, 60 mm s oddálením vzorku | ano / ne | dodavatel uvedené skutečné parametry příp. odkaz na stránku nabídky
oddálení vzorku v ručním režimu v rozsahu alespoň 5-100 μm po krocích 5,0 μm ± 10%, možnost vypnout | ano / ne | dodavatel uvedené skutečné parametry příp. odkaz na stránku nabídky
oddálení vzorku v motorizovaném režimu – liší se dle rychlosti krájení, možnost vypnout | ano / ne | dodavatel uvedené skutečné parametry příp. odkaz na stránku nabídky
orientace vzorku alespoň ± 8° horizontální i vertikální, s indikátory nulového bodu | ano / ne | dodavatel uvedené skutečné parametry příp. odkaz na stránku nabídky
hrubý elektrický posuv – 300 μm/s, 800 μm/s a 1800 μm/s ± 10% | ano / ne | dodavatel uvedené skutečné parametry příp. odkaz na stránku nabídky
rychlost krájení vzorku v rozsahu alespoň 0-420 mm/s | ano / ne | dodavatel uvedené skutečné parametry příp. odkaz na stránku nabídky
samostatný ovládací panel (možno použít vlevo i vpravo) | ano / ne | dodavatel uvedené skutečné parametry příp. odkaz na stránku nabídky