## Kryci list
Slepý rozpočet s výkazem výměr
Zakázka
Číslo zakázky
Zakázka | Dvoupodlažní parkoviště na místě bývalé TS-Č.Budějovice
Klasifikace
Fáze
Komentář
Verze
Popis
Komentář
Firmy
Typ Firmy | Název
Uživatelé
Význam (funkce) | Jméno
Zpracovatel

## Rekapitulace
Zakázka:
_ | Dvoupodlažní parkoviště na místě bývalé TS-Č.Budějovice
21 | Popis | Cena
#N/A
SO-01: Bourací práce
001: Zemní práce
009: Ostatní konstrukce a práce
099: Přesun hmot HSV
764: Konstrukce klempířské
767: Konstrukce zámečnické
VRN: Vedlejší rozpočtové náklady
SO-02: Zpevněné plochy
001: Zemní práce
002: Základy
005: Komunikace
009: Ostatní konstrukce a práce
099: Přesun hmot HSV
767: Konstrukce zámečnické
VRN: Vedlejší rozpočtové náklady
SO-03: Budova parkoviště
001: Zemní práce
002: Základy
003: Svislé konstrukce
004: Vodorovné konstrukce
005: Komunikace
006: Úpravy povrchu
009: Ostatní konstrukce a práce
099: Přesun hmot HSV
767: Konstrukce zámečnické
783: Nátěry
VRN: Vedlejší rozpočtové náklady
SO-04: Přeložka vodovod
720: Zdravotní technika
SO-05: Kanalizace
720: Zdravotní technika
SO-06: Slaboproudé rozvody
750: Slaboproud
SO-07: Elektroinstalace
740: Silnoproud
0 | Celkem (bez DPH) | 0
| DPH | 0
0
0
| Celkem (včetně DPH) | 0

## Zakazka
[5 empty] | Poř. | Kód | Popis | MJ | Výměra | Ztratné | Výměra | Jedn. cena | Cena | Sazba DPH
[7 empty] | SO-01: Bourací práce | [5 empty] | 0 | _
[7 empty] | 001: Zemní práce | [5 empty] | 0 | _
##T2##N_Catalog_catGUID | ##T2##PRO_ITEM_catID | ##T2##PRO_ITEM_iteCode | ##T2##PRO_ITEM_szvCode | ##T2##PRO_ITEM_tevCode | 1 | 112101101 | Kácení stromů listnatých D kmene do 300 mm | kus | 2 | 0 | 2 | 0 | 0 | 21
[5 empty] | 2 | 112201101 | Odstranění pařezů D do 300 mm | kus | 2 | 0 | 2 | 0 | 0 | 21
[5 empty] | 3 | 113106162 | Rozebrání dlažeb vozovek pl do 50 m2 z drobných kostek do lože ze živice | m2 | 52.4 | 0 | 52.4 | 0 | 0 | 21
[7 empty] | kolem býv.objektru |  | 0 |  |  |  |  | _
[7 empty] | 0,5*11+30*0,15*2+10 |  | 24.5 |  |  |  |  | _
[7 empty] | kolem stáv.parkoviště |  | 0 |  |  |  |  | _
[7 empty] | 93*2*0,15 |  | 27.9 |  |  |  |  | _
[5 empty] | 4 | 113106171 | Rozebrání dlažeb vozovek pl do 50 m2 ze zámkové dlažby do lože z kameniva | m2 | 282 | 0 | 282 | 0 | 0 | 21
[7 empty] | chodník zadní část;1,5*16+10*1,5 |  | 39 |  |  |  |  | _
[7 empty] | stáv.parkoviště u ul. B.Němcové;5*6 +13*5-3*3 |  | 86 |  |  |  |  | _
[7 empty] | u stáv,oplocení;10 |  | 10 |  |  |  |  | _
[7 empty] | kolem stáv.parkoviště;22,5*3 |  | 67.5 |  |  |  |  | _
[7 empty] | vjezdová brána v areálu;4,5*9 |  | 40.5 |  |  |  |  | _
[7 empty] | napojení na stávající park;7,5*2+12*2 |  | 39 |  |  |  |  | _
[5 empty] | 5 | 113107122 | Odstranění podkladu pl do 50 m2 z kameniva drceného tl 200 mm | m2 | 47.5 | 0 | 47.5 | 0 | 0 | 21
[7 empty] | stávající výparníky;9,5*5 |  | 47.5 |  |  |  |  | _
[5 empty] | 6 | 113107137 | Odstranění podkladu pl do 50 m2 z betonu vyztuženého sítěmi tl 300 mm | m2 | 47.5 | 0 | 47.5 | 0 | 0 | 21
[7 empty] | stávající výparníky;9,5*5 |  | 47.5 |  |  |  |  | _
[5 empty] | 7 | 113107142 | Odstranění podkladu pl do 50 m2 živičných tl 100 mm | m2 | 50 | 0 | 50 | 0 | 0 | 21
[5 empty] | 8 | 113107176 | Odstranění podkladu pl přes 50 m2 do 200 m2 z betonu vyztuženého sítěmi tl 150 mm | m2 | 121 | 0 | 121 | 0 | 0 | 21
[7 empty] | kolem chodníku;0,5*16*0,5*24 |  | 96 |  |  |  |  | _
[7 empty] | plocha před výparníkem;5*5 |  | 25 |  |  |  |  | _
[5 empty] | 9 | 113107223 | Odstranění podkladu pl přes 200 m2 z kameniva drceného tl 300 mm | m2 | 2406 | 0 | 2406 | 0 | 0 | 21
[7 empty] | kolem býv.objektu |  | 0 |  |  |  |  | _
[7 empty] | 1476+50+135+15+25 |  | 1701 |  |  |  |  | _
[7 empty] | komunikace kolem stáv.park;93*6+22,5*3 |  | 625.5 |  |  |  |  | _
[7 empty] | vjezdová brána v areálu;4,5*9 |  | 40.5 |  |  |  |  | _
[7 empty] | napojení na stávající park;7,5*2+12*2 |  | 39 |  |  |  |  | _
[5 empty] | 10 | 113107243 | Odstranění podkladu pl přes 200 m2 živičných tl 150 mm | m2 | 2034 | 0 | 2034 | 0 | 0 | 21
[7 empty] | kolem býv.objektu |  | 0 |  |  |  |  | _
[7 empty] | 32*5+42*10,5+6*22+7*18+50 |  | 909 |  |  |  |  | _
[7 empty] | 42*6+35*7+14*5 |  | 567 |  |  |  |  | _
[7 empty] | komunikace kolem stáv.park;93*6 |  | 558 |  |  |  |  | _
[5 empty] | 11 | 113201112 | Vytrhání obrub silničních ležatých | m | 30 | 0 | 30 | 0 | 0 | 21
[5 empty] | 12 | 113202111 | Vytrhání obrub krajníků obrubníků stojatých | m | 703 | 0 | 703 | 0 | 0 | 21
[7 empty] | 30+30-5+30+4*5+6+7+3+42+6+7+13+16 |  | 205 |  |  |  |  | _
[7 empty] | 17+7+42+7+6+16+8 |  | 103 |  |  |  |  | _
[7 empty] | 20+26+4+80+40 |  | 170 |  |  |  |  | _
[7 empty] | kolem stávajícího parkoviště;93*2 |  | 186 |  |  |  |  | _
[7 empty] | vjezdová brána v areálu;27 |  | 27 |  |  |  |  | _
[7 empty] | napojení na stávající park;12 |  | 12 |  |  |  |  | _
[5 empty] | 13 | 113203111 | Vytrhání obrub z dlažebních kostek | m | 15 | 0 | 15 | 0 | 0 | 21
[5 empty] | 14 | 113204111 | Vytrhání obrub záhonových | m | 79 | 0 | 79 | 0 | 0 | 21
[7 empty] | chodníky;10+10+16+16 |  | 52 |  |  |  |  | _
[7 empty] | napojení na stávající park;7,5*2+12 |  | 27 |  |  |  |  | _
_
[7 empty] | 009: Ostatní konstrukce a práce | [5 empty] | 0 | _
[5 empty] | 15 | 919735113 | Řezání stávajícího živičného krytu hl do 150 mm | m | 59 | 0 | 59 | 0 | 0 | 21
[7 empty] | vjezd B.Němcové;10 |  | 10 |  |  |  |  | _
[7 empty] | na stávající parkoviště napojení;15 |  | 15 |  |  |  |  | _
[7 empty] | vzadní části areálu;19 |  | 19 |  |  |  |  | _
[7 empty] | rušení jednoho vjezdu;15 |  | 15 |  |  |  |  | _
[5 empty] | 16 | 961044111 | Bourání základů z betonu prostého | m3 | 19.5 | 0 | 19.5 | 0 | 0 | 21
[7 empty] | stávající zeď;(25+27)*1,1*0,3 |  | 17.16 |  |  |  |  | _
[7 empty] | stávající vjezdové brány;0,5*0,5*0,6*6+6*0,4*0,6 |  | 2.34 |  |  |  |  | _
[5 empty] | 17 | 961055111 | Bourání základů ze ŽB | m3 | 3 | 0 | 3 | 0 | 0 | 21
[7 empty] | stáv.výparníky;1,5*2*0,5*2 |  | 3 |  |  |  |  | _
[5 empty] | 18 | 962032231 | Bourání zdiva z cihel pálených nebo vápenopískových na MV nebo MVC přes 1 m3 | m3 | 19.5 | 0 | 19.5 | 0 | 0 | 21
[7 empty] | stáv.zeď;(25+27)*1,5*0,25 |  | 19.5 |  |  |  |  | _
[5 empty] | 19 | 964011211 | Vybourání ŽB překladů prefabrikovaných dl do 3 m hmotnosti do 50 kg/m | m3 | 3.25 | 0 | 3.25 | 0 | 0 | 21
[7 empty] | stávající zeď;(25+27)*0,25*0,25 |  | 3.25 |  |  |  |  | _
[5 empty] | 20 | 964051111 | Bourání ŽB trámů, průvlaků nebo pásů průřezu do 0,10 m2 | m3 | 1.3 | 0 | 1.3 | 0 | 0 | 21
[7 empty] | stávající zeď;(25+27)*0,25*0,1 |  | 1.3 |  |  |  |  | _
[5 empty] | 21 | 966071721 | Bourání sloupků a vzpěr plotových ocelových do 2,5 m odřezáním | kus | 9 | 0 | 9 | 0 | 0 | 21
[5 empty] | 22 | 966071822 | Rozebrání drátěného pletiva se čtvercovými oky výšky do 2,0 m | m | 24 | 0 | 24 | 0 | 0 | 21
[7 empty] | stáv.oplocení;24 |  | 24 |  |  |  |  | _
[5 empty] | 23 | 968072559 | Vybourání kovových vrat pl přes 5 m2 | m2 | 9 | 0 | 9 | 0 | 0 | 21
[7 empty] | stávající vrata;5*1,8 |  | 9 |  |  |  |  | _
[5 empty] | 24 | 99901 | Zabezpečení stávajících vzrostlých stromů proti poškození | ks | 13 | 0 | 13 | 0 | 0 | 21
_
[7 empty] | 099: Přesun hmot HSV | [5 empty] | 0 | _
[5 empty] | 25 | 997002611 | Nakládání suti a vybouraných hmot | t | 2031 | 0 | 2031 | 0 | 0 | 21
[5 empty] | 26 | 997013501 | Odvoz suti a vybouraných hmot na skládku nebo meziskládku do 1 km se složením | t | 2031 | 0 | 2031 | 0 | 0 | 21
[5 empty] | 27 | 997013509 | Příplatek k odvozu suti a vybouraných hmot na skládku ZKD 1 km přes 1 km | t | 24372 | 0 | 24372 | 0 | 0 | 21
[7 empty] | 2031*12 |  | 24372 |  |  |  |  | _
[5 empty] | 28 | 997013801 | Poplatek za uložení stavebního betonového odpadu na skládce (skládkovné) | t | 2031 | 0 | 2031 | 0 | 0 | 21
_
[7 empty] | 764: Konstrukce klempířské | [5 empty] | 0 | _
[5 empty] | 29 | 764002871 | Demontáž lemování zdí do suti | m | 52 | 0 | 52 | 0 | 0 | 21
[7 empty] | stávající zeď;18+7+27 |  | 52 |  |  |  |  | _
[5 empty] | 30 | 998764201 | Přesun hmot procentní pro konstrukce klempířské v objektech v do 6 m | % | 1.52 | 0 | 1.52 | 0 | 0 | 21
_
[7 empty] | 767: Konstrukce zámečnické | [5 empty] | 0 | _
[5 empty] | 31 | 767691833 | Vyvěšení nebo zavěšení kovových křídel vrat přes 4 m2 | kus | 2 | 0 | 2 | 0 | 0 | 21
[7 empty] | stávající vrata;2 |  | 2 |  |  |  |  | _
[5 empty] | 32 | 998767201 | Přesun hmot procentní pro zámečnické konstrukce v objektech v do 6 m | % | 1.35 | 0 | 1.35 | 0 | 0 | 21
_
[7 empty] | VRN: Vedlejší rozpočtové náklady | [5 empty] | 0 | _
[5 empty] | 33 | 07 | Zařízení staveniště | % | 2 | 0 | 2 | 0 | 0 | 21
[5 empty] | 34 | 08 | Úklid techniky při výjezdu ze stavby | kpl | 1 | 0 | 1 | 0 | 0 | 21
_
_
[7 empty] | SO-02: Zpevněné plochy | [5 empty] | 0 | _
[7 empty] | 001: Zemní práce | [5 empty] | 0 | _
[5 empty] | 35 | 00572410 | Osivo směs travní parková | kg | 27.576 | 0 | 27.576 | 0 | 0 | 21
[7 empty] | 919,2*0,03 |  | 27.576 |  |  |  |  | _
[5 empty] | 36 | 121101103 | Sejmutí ornice s přemístěním na vzdálenost do 250 m | m3 | 105 | 0 | 105 | 0 | 0 | 21
[7 empty] | odhad;700*0,15 |  | 105 |  |  |  |  | _
[5 empty] | 37 | 132201102 | Hloubení rýh š do 600 mm v hornině tř. 3 objemu přes 100 m3 | m3 | 109.32 | 0 | 109.32 | 0 | 0 | 21
[7 empty] | vjezdové brány;0,5*0,6*(5,3*2+6,3) |  | 5.07 |  |  |  |  | _
[7 empty] | trativod;0,5*0,5*(55+17+8+20+65+52+64+66+35*2) |  | 104.25 |  |  |  |  | _
[5 empty] | 38 | 133202011 | Hloubení šachet ručním nebo pneum nářadím v soudržných horninách tř. 3, plocha výkopu do 4 m2 | m3 | 1.872 | 0 | 1.872 | 0 | 0 | 21
[7 empty] | pro značky;0,4*0,4*13*0,9 |  | 1.872 |  |  |  |  | _
[5 empty] | 39 | 162701105 | Vodorovné přemístění do 10000 m výkopku/sypaniny z horniny tř. 1 až 4 | m3 | 111.192 | 0 | 111.192 | 0 | 0 | 21
[7 empty] | 109,32+1,872 |  | 111.192 |  |  |  |  | _
[5 empty] | 40 | 162701109 | Příplatek k vodorovnému přemístění výkopku/sypaniny z horniny tř. 1 až 4 ZKD 1000 m přes 10000 m | m3 | 333.576 | 0 | 333.576 | 0 | 0 | 21
[7 empty] | 111,192*3 |  | 333.576 |  |  |  |  | _
[5 empty] | 41 | 167101102 | Nakládání výkopku z hornin tř. 1 až 4 přes 100 m3 | m3 | 111.192 | 0 | 111.192 | 0 | 0 | 21
[5 empty] | 42 | 171201211 | Poplatek za uložení odpadu ze sypaniny na skládce (skládkovné) | t | 189.0264 | 0 | 189.0264 | 0 | 0 | 21
[7 empty] | 111,192*1,7 |  | 189.0264 |  |  |  |  | _
[5 empty] | 43 | 181202305 | Úprava pláně na násypech se zhutněním | m2 | 9200 | 0 | 9200 | 0 | 0 | 21
[7 empty] | před pokládkou štěrků;4600 |  | 4600 |  |  |  |  | _
[7 empty] | po štěrkách;4600 |  | 4600 |  |  |  |  | _
[5 empty] | 44 | 181301113 | Rozprostření ornice tl vrstvy do 200 mm pl přes 500 m2 v rovině nebo ve svahu do 1:5 | m2 | 919.2 | 0 | 919.2 | 0 | 0 | 21
[5 empty] | 45 | 181411131 | Založení parkového trávníku výsevem plochy do 1000 m2 v rovině a ve svahu do 1:5 | m2 | 919.2 | 0 | 919.2 | 0 | 0 | 21
_
[7 empty] | 002: Základy | [5 empty] | 0 | _
[5 empty] | 46 | 211531111 | Výplň odvodňovacích žeber nebo trativodů kamenivem hrubým drceným frakce 16 až 63 mm | m3 | 104.25 | 0 | 104.25 | 0 | 0 | 21
[7 empty] | 0,5*0,5*(55+17+8+20+65+52+64+66+35*2) |  | 104.25 |  |  |  |  | _
[5 empty] | 47 | 211971110 | Zřízení opláštění žeber nebo trativodů geotextilií v rýze nebo zářezu sklonu do 1:2 - včetně geotextilie | m2 | 1042.5 | 0 | 1042.5 | 0 | 0 | 21
[7 empty] | 0,5*5*(55+17+8+20+65+52+64+66+35*2) |  | 1042.5 |  |  |  |  | _
[5 empty] | 48 | 212755214 | Trativody z drenážních trubek plastových flexibilních D 100 mm bez lože - včetně tvarovek a systémových prvků | m | 437.85 | 0 | 437.85 | 0 | 0 | 21
[7 empty] | 1,05*(55+17+8+20+65+52+64+66+35*2) |  | 437.85 |  |  |  |  | _
[5 empty] | 49 | 274313711 | Základové pásy z betonu tř. C 20/25 | m3 | 9.295 | 0 | 9.295 | 0 | 0 | 21
[7 empty] | vjezdové brány;0,5*1,1*(5,3*2+6,3) |  | 9.295 |  |  |  |  | _
[5 empty] | 50 | 274351215 | Zřízení bednění stěn základových pasů | m2 | 19.3 | 0 | 19.3 | 0 | 0 | 21
[7 empty] | vjezdové brány;0,5*2*(5,3*2+6,3+0,4*2*3) |  | 19.3 |  |  |  |  | _
[5 empty] | 51 | 274351216 | Odstranění bednění stěn základových pasů | m2 | 19.3 | 0 | 19.3 | 0 | 0 | 21
[5 empty] | 52 | 275311125 | Základové patky a bloky z betonu prostého C 16/20 | m3 | 2.72 | 0 | 2.72 | 0 | 0 | 21
[7 empty] | pro značky;0,4*0,4*13*1 |  | 2.08 |  |  |  |  | _
[7 empty] | platební terminál;0,4*0,4*1*4 |  | 0.64 |  |  |  |  | _
[5 empty] | 53 | 275351215 | Zřízení bednění stěn základových patek | m2 | 6.8 | 0 | 6.8 | 0 | 0 | 21
[7 empty] | pro značky;0,4*4*13*0,25 |  | 5.2 |  |  |  |  | _
[7 empty] | platební terminál;0,4*4*0,25*4 |  | 1.6 |  |  |  |  | _
[5 empty] | 54 | 275351216 | Odstranění bednění stěn základových patek | m2 | 6.8 | 0 | 6.8 | 0 | 0 | 21
_
[7 empty] | 005: Komunikace | [5 empty] | 0 | _
[5 empty] | 55 | 50001 | Dodávka dlažba zámková obdélník 100x200x80 mm přírodní barva / viz kat.list ZP/01 | m2 | 1065.75 | 0 | 1065.75 | 0 | 0 | 21
[7 empty] | plocha parkovací stání zámková dlažba v objektu;1256 |  | 1256 |  |  |  |  | _
[7 empty] | zámk.dl.čer;-241 |  | -241 |  |  |  |  | _
[7 empty] | ztr;1015*0,05 |  | 50.75 |  |  |  |  | _
[5 empty] | 56 | 50002 | Dodávka dlažba zámková obdélník 100x200x80mm červená barva / viz kat.list ZP/01 | m2 | 241.5 | 0 | 241.5 | 0 | 0 | 21
[7 empty] | dělící pruhy parkování;0,2*5*(24+10+5+19+7+37+2,5+19+20+50,5)*1,05 |  | 203.7 |  |  |  |  | _
[7 empty] | doplnění chodníků ulice B.Němcové;2*18*1,05 |  | 37.8 |  |  |  |  | _
[5 empty] | 57 | 50003 | Dodávka dlažba zámková obdélník 100x200x80mm pískovcová barva / viz kat.list ZP/01 | m2 | 249.795 | 0 | 249.795 | 0 | 0 | 21
[7 empty] | plocha chodníků v přízemí objektu;89,6*1,05 |  | 94.08 |  |  |  |  | _
[7 empty] | plocha chodníků v přízemí mimo objekt;148,3*1,05 |  | 155.715 |  |  |  |  | _
[5 empty] | 58 | 50004 | Dodávka dlažba zatravňovací obdélník 140x210x80mm přírodní barva / viz kat.list ZP/02 | m2 | 738.15 | 0 | 738.15 | 0 | 0 | 21
[7 empty] | plocha parkovacích stání přízemí zatravňovací dlaždice mimo objekt;703 |  | 703 |  |  |  |  | _
[7 empty] | ztratné;703*0,05 |  | 35.15 |  |  |  |  | _
[5 empty] | 59 | 50005 | Dodávka silniční obruba 250x1000x150/120mm přírodní barva / viz kat.list ZP/03 | m | 418.7675 | 0 | 418.7675 | 0 | 0 | 21
[7 empty] | 12+3+5+22,5+5+6,5+19*2,75+2+5+8,5 |  | 121.75 |  |  |  |  | _
[7 empty] | 12,5+6,5+5+16,9+8,5+7,3+12,2+5+19+2+18,5 |  | 113.4 |  |  |  |  | _
[7 empty] | 4,5+9,5+5+9+10+7,3+5+3+24,5+5+12+17+6+4+5+2,5*4+5+6+11,5+4,9 |  | 164.2 |  |  |  |  | _
[7 empty] | = |  | 399.35 |  |  |  |  | _
[7 empty] | ztrat;388,35*0,05 |  | 19.4175 |  |  |  |  | _
[5 empty] | 60 | 50006 | Dodávka chodníková obruba 250x500x80mm přírodní barva / viz kat.list ZP/03 | ks | 1153.95 | 0 | 1153.95 | 0 | 0 | 21
[7 empty] | 2,5+17+6,5+23+53+7,5+15,5+5+5+15+11+4,5+12+30+27 |  | 234.5 |  |  |  |  | _
[7 empty] | 6,5+48,5+51+48+4+3+4+2+2+2+50+48+7+6+5+4+3+3 |  | 297 |  |  |  |  | _
[7 empty] | doplnění chodníků ulice B.Němcové;18 |  | 18 |  |  |  |  | _
[7 empty] | = |  | 549.5 |  |  |  |  | _
[7 empty] | 2ks=1m;549,5 |  | 549.5 |  |  |  |  | _
[7 empty] | ztratné;549,5*2*0,05 |  | 54.95 |  |  |  |  | _
[5 empty] | 61 | 50006a | Příplatek k obrubám za spec.tvary (oblouk roh atd) / viz kat.list ZP/03 | ks | 210 | 0 | 210 | 0 | 0 | 21
[5 empty] | 62 | 50007 | Dodávka žulové kostky | m2 | 19.845 | 0 | 19.845 | 0 | 0 | 21
[7 empty] | plocha komunikace ze žulových kostek;18,9 |  | 18.9 |  |  |  |  | _
[7 empty] | ztr;18,9*0,05 |  | 0.945 |  |  |  |  | _
[5 empty] | 63 | 50008 | Dodávka kamenný silniční obrubník | m | 18.9 | 0 | 18.9 | 0 | 0 | 21
[7 empty] | doplnění chodníků ulice B.Němcové;18*1,05 |  | 18.9 |  |  |  |  | _
[5 empty] | 64 | 564851111 | Podklad ze štěrkodrtě ŠD tl 150 mm - 0-32 | m2 | 6715.8 | 0 | 6715.8 | 0 | 0 | 21
[7 empty] | plocha parkovací stání zámková dlažba v objektu;1256 |  | 1256 |  |  |  |  | _
[7 empty] | plocha parkovacích stání přízemí zatravňovací dlaždice mimo objekt;703 |  | 703 |  |  |  |  | _
[7 empty] | plocha komunikace ze žulových kostek;18,9 |  | 18.9 |  |  |  |  | _
[7 empty] | plocha chodníků v přízemí objektu;89,6 |  | 89.6 |  |  |  |  | _
[7 empty] | plocha chodníků v přízemí mimo objekt;148,3 |  | 148.3 |  |  |  |  | _
[7 empty] | spádová vrstva;2216+2284 |  | 4500 |  |  |  |  | _
[5 empty] | 65 | 564851114 | Podklad ze štěrkodrtě ŠD tl 180 mm - 0-32 | m2 | 2284 | 0 | 2284 | 0 | 0 | 21
[5 empty] | 66 | 564861111 | Podklad ze štěrkodrtě ŠD tl 200 mm | m2 | 36 | 0 | 36 | 0 | 0 | 21
[7 empty] | doplnění chodníků ulice B.Němcové;2*18 |  | 36 |  |  |  |  | _
[5 empty] | 67 | 565135121 | Asfaltový beton vrstva podkladní ACP 16 (obalované kamenivo OKS) tl 50 mm š přes 3 m | m2 | 2284.4 | 0 | 2284.4 | 0 | 0 | 21
[7 empty] | plocha komunikací z asfaltobetonu v objektu;1083,8 |  | 1083.8 |  |  |  |  | _
[7 empty] | plocha komunikací z asfaltobetonu mimo objekt;1200,6 |  | 1200.6 |  |  |  |  | _
[5 empty] | 68 | 567921111 | Podklad z mezerovitého betonu MCB tl 120 mm | m2 | 4500.2 | 0 | 4500.2 | 0 | 0 | 21
[7 empty] | plocha parkovací stání zámková dlažba v objektu;1256 |  | 1256 |  |  |  |  | _
[7 empty] | plocha komunikací z asfaltobetonu v objektu;1083,8 |  | 1083.8 |  |  |  |  | _
[7 empty] | plocha parkovacích stání přízemí zatravňovací dlaždice mimo objekt;703 |  | 703 |  |  |  |  | _
[7 empty] | plocha komunikací z asfaltobetonu mimo objekt;1200,6 |  | 1200.6 |  |  |  |  | _
[7 empty] | plocha komunikace ze žulových kostek;18,9 |  | 18.9 |  |  |  |  | _
[7 empty] | plocha chodníků v přízemí objektu;89,6 |  | 89.6 |  |  |  |  | _
[7 empty] | plocha chodníků v přízemí mimo objekt;148,3 |  | 148.3 |  |  |  |  | _
[5 empty] | 69 | 573211111 | Postřik živičný spojovací z asfaltu v množství do 0,70 kg/m2 | m2 | 2284 | 0 | 2284 | 0 | 0 | 21
[5 empty] | 70 | 577134141 | Asfaltový beton vrstva obrusná ACO 11 (ABS) tř. I tl 40 mm š přes 3 m z modifikovaného asfaltu | m2 | 2284 | 0 | 2284 | 0 | 0 | 21
[5 empty] | 71 | 58331345 | Kamenivo těžené drobné tříděné frakce 0-4 | t | 37.1184 | 0 | 37.1184 | 0 | 0 | 21
[7 empty] | výplň vegetační dlažba;11bm spáry na1m2 veg.dlažby spára 3cm |  | 0 |  |  |  |  | _
[7 empty] | 11*0,03*0,08*2000=52,8kg/m2 |  | 0 |  |  |  |  | _
[7 empty] | 703*52,8/1000 |  | 37.1184 |  |  |  |  | _
[5 empty] | 72 | 596211210 | Kladení zámkové dlažby komunikací pro pěší tl 80 mm skupiny A pl do 50 m2 | m2 | 36 | 0 | 36 | 0 | 0 | 21
[7 empty] | doplnění chodníků ulice B.Němcové;2*18 |  | 36 |  |  |  |  | _
[5 empty] | 73 | 596211223 | Kladení zámkové dlažby komunikací pro pěší tl 80 mm skupiny B pl přes 300 m2 | m2 | 703 | 0 | 703 | 0 | 0 | 21
[7 empty] | plocha parkovacích stání přízemí zatravňovací dlaždice mimo objekt;703 |  | 703 |  |  |  |  | _
[5 empty] | 74 | 596212213 | Kladení zámkové dlažby pozemních komunikací tl 80 mm skupiny A pl přes 300 m2 | m2 | 1493.9 | 0 | 1493.9 | 0 | 0 | 21
[7 empty] | plocha parkovací stání zámková dlažba v objektu;1256 |  | 1256 |  |  |  |  | _
[7 empty] | plocha chodníků v přízemí objektu;89,6 |  | 89.6 |  |  |  |  | _
[7 empty] | plocha chodníků v přízemí mimo objekt;148,3 |  | 148.3 |  |  |  |  | _
[5 empty] | 75 | 599432111 | Vyplnění spár dlažby z lomového kamene drobným kamenivem - vyplnění spar vegetační dlažby štěrkodrtí dodávka zvlášť | m2 | 703 | 0 | 703 | 0 | 0 | 21
[7 empty] | plocha parkovacích stání přízemí zatravňovací dlaždice mimo objekt;703 |  | 703 |  |  |  |  | _
[5 empty] | 76 | 916131213 | Osazení silničního obrubníku betonového stojatého s boční opěrou do lože z betonu prostého | m | 399.35 | 0 | 399.35 | 0 | 0 | 21
[7 empty] | 12+3+5+22,5+5+6,5+19*2,75+2+5+8,5 |  | 121.75 |  |  |  |  | _
[7 empty] | 12,5+6,5+5+16,9+8,5+7,3+12,2+5+19+2+18,5 |  | 113.4 |  |  |  |  | _
[7 empty] | 4,5+9,5+5+9+10+7,3+5+3+24,5+5+12+17+6+4+5+2,5*4+5+6+11,5+4,9 |  | 164.2 |  |  |  |  | _
[5 empty] | 77 | 916231213 | Osazení chodníkového obrubníku betonového stojatého s boční opěrou do lože z betonu prostého | m | 549.5 | 0 | 549.5 | 0 | 0 | 21
[7 empty] | 2,5+17+6,5+23+53+7,5+15,5+5+5+15+11+4,5+12+30+27 |  | 234.5 |  |  |  |  | _
[7 empty] | 6,5+48,5+51+48+4+3+4+2+2+2+50+48+7+6+5+4+3+3 |  | 297 |  |  |  |  | _
[7 empty] | doplnění chodníků ulice B.Němcové;18 |  | 18 |  |  |  |  | _
[5 empty] | 78 | 916241213 | Osazení obrubníku kamenného stojatého s boční opěrou do lože z betonu prostého | m | 18 | 0 | 18 | 0 | 0 | 21
[7 empty] | doplnění chodníků ulice B.Němcové;18 |  | 18 |  |  |  |  | _
_
[7 empty] | 009: Ostatní konstrukce a práce | [5 empty] | 0 | _
[5 empty] | 79 | 914001 | Dodávka dopravní značka reflexní z AL plechu včetně objímek - typ B30 | ks | 2 | 0 | 2 | 0 | 0 | 21
[5 empty] | 80 | 914002 | Dodávka dopravní značka reflexní z AL plechu včetně objímek - typ C4a | ks | 4 | 0 | 4 | 0 | 0 | 21
[5 empty] | 81 | 914003 | Dodávka dopravní značka reflexní z AL plechu včetně objímek - B16 | ks | 2 | 0 | 2 | 0 | 0 | 21
[5 empty] | 82 | 914004 | Dodávka dopravní značka reflexní z AL plechu včetně objímek - typ E8d | ks | 1 | 0 | 1 | 0 | 0 | 21
[5 empty] | 83 | 914005 | Dodávka dopravní značka reflexní z AL plechu včetně objímek - typ B20a | ks | 1 | 0 | 1 | 0 | 0 | 21
[5 empty] | 84 | 914006 | Dodávka dopravní značka reflexní z AL plechu včetně objímek - typ IP4b | ks | 3 | 0 | 3 | 0 | 0 | 21
[5 empty] | 85 | 914007 | Dodávka dopravní značka reflexní z AL plechu včetně objímek - typ IP12 | ks | 2 | 0 | 2 | 0 | 0 | 21
[5 empty] | 86 | 914008 | Dodávka dopravní značka reflexní z AL plechu včetně objímek - typ E8d | ks | 2 | 0 | 2 | 0 | 0 | 21
[5 empty] | 87 | 914009 | Dodávka dopravní značka reflexní z AL plechu včetně objímek - typ B2 | ks | 2 | 0 | 2 | 0 | 0 | 21
[5 empty] | 88 | 914010 | Dodávka dopravní značka reflexní z AL plechu včetně objímek - typ B16 | ks | 1 | 0 | 1 | 0 | 0 | 21
[5 empty] | 89 | 914011 | Dodávka dopravní značka reflexní z AL plechu včetně objímek - typ C4c | ks | 1 | 0 | 1 | 0 | 0 | 21
[5 empty] | 90 | 914012 | Dodávka dopravní značka reflexní z AL plechu včetně objímek - typ C2b | ks | 1 | 0 | 1 | 0 | 0 | 21
[5 empty] | 91 | 914013 | Dodávka dopravní sloupky AL 250cm včetně patek a krytek | ks | 15 | 0 | 15 | 0 | 0 | 21
[5 empty] | 92 | 914111111 | Montáž svislé dopravní značky do velikosti 1 m2 objímkami na sloupek nebo konzolu | kus | 22 | 0 | 22 | 0 | 0 | 21
[7 empty] | 1np;19 |  | 19 |  |  |  |  | _
[7 empty] | 2np;3 |  | 3 |  |  |  |  | _
[5 empty] | 93 | 914511111 | Montáž sloupku dopravních značek délky do 3,5 m s betonovým základem | kus | 15 | 0 | 15 | 0 | 0 | 21
[7 empty] | 1np;13 |  | 13 |  |  |  |  | _
[7 empty] | 2np;2 |  | 2 |  |  |  |  | _
[5 empty] | 94 | 915111112 | Vodorovné dopravní značení šířky 125 mm retroreflexní bílou barvou dělící čáry souvislé | m | 532.5 | 0 | 532.5 | 0 | 0 | 21
[7 empty] | p2np;5*(57+20*2)+47,5 |  | 532.5 |  |  |  |  | _
[5 empty] | 95 | 915121112 | Vodorovné dopravní značení šířky 250 mm retroreflexní bílou barvou vodící čáry | m | 96 | 0 | 96 | 0 | 0 | 21
[7 empty] | p2np;1*(56+20*2) |  | 96 |  |  |  |  | _
[5 empty] | 96 | 915131112 | Vodorovné dopravní značení retroreflexní bílou barvou přechody pro chodce, šipky nebo symboly | m2 | 85.25 | 0 | 85.25 | 0 | 0 | 21
[7 empty] | 1np |  | 0 |  |  |  |  | _
[7 empty] | stop čára;0,5*(3,5*4+3+2,5) |  | 9.75 |  |  |  |  | _
[7 empty] | stop;2,5*3,5*0,5*6 |  | 26.25 |  |  |  |  | _
[7 empty] | invalidi;2,5*2*0,5*8 |  | 20 |  |  |  |  | _
[7 empty] | 2np |  | 0 |  |  |  |  | _
[7 empty] | šipky;4,5*0,5*8 |  | 18 |  |  |  |  | _
[7 empty] | zebra;8*1,5*0,5+7*1,5*0,5 |  | 11.25 |  |  |  |  | _
[5 empty] | 97 | 999901 | Dodavatel zpevněných ploch zajistí doplňování a údržbu po dobu 5let - viz katalogový list 02 | den | 1825 | 0 | 1825 | 0 | 0 | 21
[7 empty] | 5let ;365*5 |  | 1825 |  |  |  |  | _
_
[7 empty] | 099: Přesun hmot HSV | [5 empty] | 0 | _
[5 empty] | 98 | 998225111 | Přesun hmot pro pozemní komunikace s krytem z kamene, monolitickým betonovým nebo živičným | t | 4896.2063 | 0 | 4896.2063 | 0 | 0 | 21
_
[7 empty] | 767: Konstrukce zámečnické | [5 empty] | 0 | _
[5 empty] | 99 | 767001 | Dodávka a montáž platební terminál včetně výplní a povrchových úprav - viz kat. list A/02 | kpl | 1 | 0 | 1 | 0 | 0 | 21
[5 empty] | 100 | 998767201 | Přesun hmot procentní pro zámečnické konstrukce v objektech v do 6 m | % | 1.35 | 0 | 1.35 | 0 | 0 | 21
_
[7 empty] | VRN: Vedlejší rozpočtové náklady | [5 empty] | 0 | _
[5 empty] | 101 | 07 | Zařízení staveniště | % | 2 | 0 | 2 | 0 | 0 | 21
[5 empty] | 102 | 08 | Úklid techniky při výjezdu ze stavby | kpl | 1 | 0 | 1 | 0 | 0 | 21
_
_
[7 empty] | SO-03: Budova parkoviště | [5 empty] | 0 | _
[7 empty] | 001: Zemní práce | [5 empty] | 0 | _
[5 empty] | 103 | 131201103 | Hloubení jam nezapažených v hornině tř. 3 objemu do 5000 m3 | m3 | 1718.9563 | 0 | 1718.9563 | 0 | 0 | 21
[7 empty] | patky |  | 0 |  |  |  |  | _
[7 empty] | 1,5*(3,7*3,7*7+3,8*3,8*9+3,95*3,95*3+4,4*4,4*7+4,6*4,6*12+5,1*5,1*2+4,8*4,8*14+6,6*4,4*1+4,9*5,575) |  | 1639.4625 |  |  |  |  | _
[7 empty] | ruční výkop;-175 |  | -175 |  |  |  |  | _
[7 empty] | pasy |  | 0 |  |  |  |  | _
[7 empty] | 1,5*(5,025*2,9+6,25*3,3+15,835*2,7+6,605*2,7+(1,0+16,935+(4,8*pi*2)/4)*2,9) |  | 254.4938 |  |  |  |  | _
[5 empty] | 104 | 131201109 | Příplatek za lepivost u hloubení jam nezapažených v hornině tř. 3 | m3 | 1718.956 | 0 | 1718.956 | 0 | 0 | 21
[5 empty] | 105 | 131203102 | Hloubení jam ručním nebo pneum nářadím v nesoudržných horninách tř. 3 | m3 | 175 | 0 | 175 | 0 | 0 | 21
[7 empty] | zajištění sítí;175 |  | 175 |  |  |  |  | _
[5 empty] | 106 | 131203109 | Příplatek za lepivost u hloubení jam ručním nebo pneum nářadím v hornině tř. 3 | m3 | 175 | 0 | 175 | 0 | 0 | 21
[5 empty] | 107 | 132201101 | Hloubení rýh š do 600 mm v hornině tř. 3 objemu do 100 m3 | m3 | 3.67 | 0 | 3.67 | 0 | 0 | 21
[7 empty] | 0,5*0,8*(1,7+3,8)+0,3*0,5*(1,8+4,2)+0,5*0,6*1,9 |  | 3.67 |  |  |  |  | _
[5 empty] | 108 | 132201109 | Příplatek za lepivost k hloubení rýh š do 600 mm v hornině tř. 3 | m3 | 3.67 | 0 | 3.67 | 0 | 0 | 21
[5 empty] | 109 | 132201201 | Hloubení rýh š do 2000 mm v hornině tř. 3 objemu do 100 m3 | m3 | 105.1411 | 0 | 105.1411 | 0 | 0 | 21
[7 empty] | 1,3*(5,025*1,4+6,25*1,8+15,835*1,2+6,605*1,2+(1,0+16,935+(4,8*pi*2)/4)*1,4) |  | 105.1411 |  |  |  |  | _
[5 empty] | 110 | 132201209 | Příplatek za lepivost k hloubení rýh š do 2000 mm v hornině tř. 3 | m3 | 105.141 | 0 | 105.141 | 0 | 0 | 21
[5 empty] | 111 | 133201102 | Hloubení šachet v hornině tř. 3 objemu přes 100 m3 | m3 | 463.2538 | 0 | 463.2538 | 0 | 0 | 21
[7 empty] | spodní stupeň patky-štěrk |  | 0 |  |  |  |  | _
[7 empty] | 0,7*(1,7*1,7*7+1,8*1,8*9+1,95*1,95*3+2,4*2,4*7+2,6*2,6*12+3,1*3,1*2+2,7*2,7*14+4,6*2,4*1+2,9*3,575) |  | 227.4475 |  |  |  |  | _
[7 empty] | stupeň monolitický |  | 0 |  |  |  |  | _
[7 empty] | 0,5*(2,2*2,2*7+2,3*2,3*9+2,45*2,45*3+2,9*2,9*7+3,1*3,1*12+3,6*3,6*2+3,2*3,2*14+5,1*2,9*1+3,4*4,075) |  | 235.8063 |  |  |  |  | _
[5 empty] | 112 | 133201109 | Příplatek za lepivost u hloubení šachet v hornině tř. 3 | m3 | 463.254 | 0 | 463.254 | 0 | 0 | 21
[5 empty] | 113 | 162701105 | Vodorovné přemístění do 10000 m výkopku/sypaniny z horniny tř. 1 až 4 | m3 | 628.446 | 0 | 628.446 | 0 | 0 | 21
[5 empty] | 114 | 162701109 | Příplatek k vodorovnému přemístění výkopku/sypaniny z horniny tř. 1 až 4 ZKD 1000 m přes 10000 m | m3 | 1885.338 | 0 | 1885.338 | 0 | 0 | 21
[7 empty] | 628,446*3 |  | 1885.338 |  |  |  |  | _
[5 empty] | 115 | 167101102 | Nakládání výkopku z hornin tř. 1 až 4 přes 100 m3 | m3 | 628.4464 | 0 | 628.4464 | 0 | 0 | 21
[7 empty] | štěrk;227,448 |  | 227.448 |  |  |  |  | _
[7 empty] | štěrk pasy;0,7*(5,025*1,4+6,25*1,8+15,835*1,2+6,605*1,2+(1,0+16,935+(4,8*pi*2)/4)*1,4) |  | 56.6144 |  |  |  |  | _
[7 empty] | monolity;(164,454+40,56+3,67+68) |  | 276.684 |  |  |  |  | _
[7 empty] | kalichy;67,7 |  | 67.7 |  |  |  |  | _
[5 empty] | 116 | 171201211 | Poplatek za uložení odpadu ze sypaniny na skládce (skládkovné) | t | 1068.3582 | 0 | 1068.3582 | 0 | 0 | 21
[7 empty] | 628,446*1,7 |  | 1068.3582 |  |  |  |  | _
[5 empty] | 117 | 174101101 | Zásyp jam, šachet rýh nebo kolem objektů sypaninou se zhutněním | m3 | 1837.5746 | 0 | 1837.5746 | 0 | 0 | 21
[7 empty] | 1718,956+175+3,67+105,141+463,254 |  | 2466.021 |  |  |  |  | _
[7 empty] | štěrk;-227,448 |  | -227.448 |  |  |  |  | _
[7 empty] | štěrk pasy;-0,7*(5,025*1,4+6,25*1,8+15,835*1,2+6,605*1,2+(1,0+16,935+(4,8*pi*2)/4)*1,4) |  | -56.6144 |  |  |  |  | _
[7 empty] | monolity;-(164,454+40,56+3,67+68) |  | -276.684 |  |  |  |  | _
[7 empty] | kalichy;-67,7 |  | -67.7 |  |  |  |  | _
_
[7 empty] | 002: Základy | [5 empty] | 0 | _
[5 empty] | 118 | 213311113 | Polštáře zhutněné pod základy z kameniva drceného frakce 32 až 63 mm | m3 | 243.4817 | 0 | 243.4817 | 0 | 0 | 21
[7 empty] | pod pasy a patky |  | 0 |  |  |  |  | _
[7 empty] | 0,6*(1,7*1,7*7+1,8*1,8*9+1,95*1,95*3+2,4*2,4*7+2,6*2,6*12+3,1*3,1*2+2,7*2,7*14+4,6*2,4*1) |  | 188.7345 |  |  |  |  | _
[7 empty] | 0,6*(2,9*3,575) |  | 6.2205 |  |  |  |  | _
[7 empty] | 0,6*(5,025*1,4+6,25*1,8+15,835*1,2+6,605*1,2+(1,0+16,935+(4,8*pi*2)/4)*1,4) |  | 48.5267 |  |  |  |  | _
[5 empty] | 119 | 274313811 | Základové pásy z betonu tř. C 25/30 | m3 | 8.5425 | 0 | 8.5425 | 0 | 0 | 21
[7 empty] | schody;0,7*0,6*1,9 |  | 0.798 |  |  |  |  | _
[7 empty] | osa F,11;0,6*0,8*(2,175+4,625) |  | 3.264 |  |  |  |  | _
[7 empty] | mezi osou 4-5;0,6*0,8*(3,8+1,8) |  | 2.688 |  |  |  |  | _
[7 empty] | mezi osou6-7;1*0,3*(4,2+1,775) |  | 1.7925 |  |  |  |  | _
[5 empty] | 120 | 274321511 | Základové pasy ze ŽB tř. C 25/30 - XC2,XA2 | m3 | 40.5599 | 0 | 40.5599 | 0 | 0 | 21
[7 empty] | 0,6*(4,825*1,2+6,05*1,6+15,635*1+6,405*1+(0,8+16,735+(4,8*pi*2)/4)*1,2) |  | 40.5599 |  |  |  |  | _
[5 empty] | 121 | 274351215 | Zřízení bednění stěn základových pasů | m2 | 91.89 | 0 | 91.89 | 0 | 0 | 21
[7 empty] | ŽB-osa F-11 a osa4-7;0,6*(4,825*2+1,2+0,2*2+6,05*2+1,2+0,3*2-0,8+15,635*2+6,405*2+1-1,2+0,1+(16,735)*2) |  | 61.08 |  |  |  |  | _
[7 empty] | schody;0,7*(0,6*2+1,9*2) |  | 3.5 |  |  |  |  | _
[7 empty] | osa F,11;0,6*(2,175*2+4,625*2) |  | 8.16 |  |  |  |  | _
[7 empty] | mezi osou 4-5;0,6*(3,8*2+1,8*2+0,8) |  | 7.2 |  |  |  |  | _
[7 empty] | mezi osou6-7;1*(4,2*2+1,775*2) |  | 11.95 |  |  |  |  | _
[5 empty] | 122 | 274351216 | Odstranění bednění stěn základových pasů | m2 | 100.938 | 0 | 100.938 | 0 | 0 | 21
[5 empty] | 123 | 274352112 | Bednění základových pasů plochy zaoblené | m2 | 9.0478 | 0 | 9.0478 | 0 | 0 | 21
[7 empty] | 0,6*((4,8*pi*2)/4)*2 |  | 9.0478 |  |  |  |  | _
[5 empty] | 124 | 274361821 | Výztuž základových pásů betonářskou ocelí 10 505 (R) | t | 3.6504 | 0 | 3.6504 | 0 | 0 | 21
[7 empty] | předpoklad 90kg/m3 |  | 0 |  |  |  |  | _
[7 empty] | 0,6*(4,825*1,2+6,05*1,6+15,635*1+6,405*1+(0,8+16,735+(4,8*pi*2)/4)*1,2)*0,09 |  | 3.6504 |  |  |  |  | _
[5 empty] | 125 | 275321117 | Základové patky a bloky ze ŽB C 25/30 - XC2,XA2 | m3 | 164.454 | 0 | 164.454 | 0 | 0 | 21
[7 empty] | 0,6*(1,5*1,5*7+1,6*1,6*9+1,75*1,75*3+2,2*2,2*7+2,4*2,4*12+2,9*2,9*2+2,5*2,5*14+4,4*2,2*1) |  | 158.9865 |  |  |  |  | _
[7 empty] | 0,6*(2,7*3,375) |  | 5.4675 |  |  |  |  | _
[5 empty] | 126 | 275351215 | Zřízení bednění stěn základových patek | m2 | 293.73 | 0 | 293.73 | 0 | 0 | 21
[7 empty] | 0,6*(1,5*4*7+1,6*4*9+1,75*4*3+2,2*4*7+2,4*4*12+2,9*4*2+2,5*4*14+4,4*4*1) |  | 286.92 |  |  |  |  | _
[7 empty] | 0,6*(2,7*2+2*3,375-0,8) |  | 6.81 |  |  |  |  | _
[5 empty] | 127 | 275351216 | Odstranění bednění stěn základových patek | m2 | 293.73 | 0 | 293.73 | 0 | 0 | 21
[5 empty] | 128 | 275361116 | Výztuž základových patek a bloků z betonářské oceli 10 505 | t | 62.4925 | 0 | 62.4925 | 0 | 0 | 21
[7 empty] | předpoklad 380kg/m3 |  | 0 |  |  |  |  | _
[7 empty] | 0,6*(1,5*1,5*7+1,6*1,6*9+1,75*1,75*3+2,2*2,2*7+2,4*2,4*12+2,9*2,9*2+2,5*2,5*14+4,4*2,2*1)*0,38 |  | 60.4149 |  |  |  |  | _
[7 empty] | 0,6*(2,7*3,375)*0,38 |  | 2.0777 |  |  |  |  | _
[5 empty] | 129 | 29901 | Dodávka a montáž kalich K01 | ks | 22 | 0 | 22 | 0 | 0 | 21
[5 empty] | 130 | 29902 | Dodávka a montáž kalich K02 | ks | 32 | 0 | 32 | 0 | 0 | 21
[5 empty] | 131 | 29903 | Dodávka a montáž kalich K03 | ks | 2 | 0 | 2 | 0 | 0 | 21
[5 empty] | 132 | 299901 | Posouzení geologa a statika při převzetí základové spáry | kpl | 1 | 0 | 1 | 0 | 0 | 21
_
[7 empty] | 003: Svislé konstrukce | [5 empty] | 0 | _
[5 empty] | 133 | 311113123 | Nosná zeď tl do 250 mm z hladkých tvárnic ztraceného bednění včetně výplně z betonu tř. C 12/15 | m2 | 16.25 | 0 | 16.25 | 0 | 0 | 21
[7 empty] | místnost rozvaděč;(2+4,25)*2,6 |  | 16.25 |  |  |  |  | _
[5 empty] | 134 | 311321815 | Nosná zeď ze ŽB pohledového tř. C 30/37 bez výztuže - XC4,XF4,XD3 / pohledový beton viz. katalogový list A/03 | m3 | 136.3397 | 0 | 136.3397 | 0 | 0 | 21
[7 empty] | stěna ST101-102;4,6*0,3*13,3+0,6*8,3*4,3+0,3*4,9*4,3+13*0,3*(4,3+2,2)/2 |  | 58.764 |  |  |  |  | _
[7 empty] | ST103;0,5*6*2,2 |  | 6.6 |  |  |  |  | _
[7 empty] | ST 104;0,6*(17,386+9,9)*(4,3+2,2)/2 |  | 53.2077 |  |  |  |  | _
[7 empty] | st;105-106;0,3*4,6*(5+7,35+0,6+0,65) |  | 17.768 |  |  |  |  | _
[5 empty] | 135 | 311351101 | Zřízení jednostranného bednění zdí nosných | m2 | 562.959 | 0 | 562.959 | 0 | 0 | 21
[7 empty] | stěna ST101-102;4,3*13*2+13,4*4,6*2 |  | 235.08 |  |  |  |  | _
[7 empty] | ST103;6*2,2*2 |  | 26.4 |  |  |  |  | _
[7 empty] | ST 104;2*(17,386+9,9)*(4,3+2,2)/2 |  | 177.359 |  |  |  |  | _
[7 empty] | st;105-106;2*4,6*(5+7,35+0,6+0,65) |  | 124.12 |  |  |  |  | _
[5 empty] | 136 | 311351102 | Odstranění jednostranného bednění zdí nosných | m2 | 562.959 | 0 | 562.959 | 0 | 0 | 21
[5 empty] | 137 | 3113512 | Příplatek k bednění za plochy zaoblené | m2 | 85.14 | 0 | 85.14 | 0 | 0 | 21
[7 empty] | ST 104;(9,9)*(4,3*2) |  | 85.14 |  |  |  |  | _
[5 empty] | 138 | 311361821 | Výztuž nosných zdí betonářskou ocelí 10 505 | t | 18.9715 | 0 | 18.9715 | 0 | 0 | 21
[7 empty] | předpoklad výztuže;160kg/m3 |  | 0 |  |  |  |  | _
[7 empty] | stěna ST101-102;(4,6*0,3*13,3+0,6*8,3*4,3+0,3*4,9*4,3+13*0,3*(4,3+2,2)/2)*0,16 |  | 9.4022 |  |  |  |  | _
[7 empty] | ST103;0,5*6*2,2*0,16 |  | 1.056 |  |  |  |  | _
[7 empty] | ST 104;0,6*(17,386+9,9)*(4,3+2,2)/2*0,16 |  | 8.5132 |  |  |  |  | _
[5 empty] | 139 | 345321616 | Zídky atikové, parapetní, schodišťové a zábradelní ze ŽB tř. C 30/37 - XC3,XF2,XD2 / pohledový beton viz. katalogový list A/03 | m3 | 49.9044 | 0 | 49.9044 | 0 | 0 | 21
[7 empty] | průvlak PR 10X;0,73*0,3*(30,5+5+5+24,6+11,79+4,5+17,74+42,287+4,5+5,65+9,365+15,704+5,138+5+11,8+17,4+9,9+2) |  | 49.9044 |  |  |  |  | _
[5 empty] | 140 | 345351101 | Zřízení bednění zídek atikových, parapetních, schodišťových a zábradelních plnostěnných | m2 | 332.696 | 0 | 332.696 | 0 | 0 | 21
[7 empty] | průvlak PR 10X;0,73*2*(30,5+5+5+24,6+11,79+4,5+17,74+42,287+4,5+5,65+9,365+15,704+5,138+5+11,8+17,4+9,9+2) |  | 332.696 |  |  |  |  | _
[5 empty] | 141 | 345351102 | Odstranění bednění zídek atikových, parapetních, schodišťových a zábradelních plnostěnných | m2 | 332.696 | 0 | 332.696 | 0 | 0 | 21
[5 empty] | 142 | 3453512 | Příplatek k bednění za plochy odkloněné od svislice | m2 | 99.287 | 0 | 99.287 | 0 | 0 | 21
[7 empty] | průvlak PR 10X;0,5*(30,5+5+5+24,6+11,79+4,5+17,74+42,287+4,5+5,65+9,365+15,704+5,138+5+11,8) |  | 99.287 |  |  |  |  | _
[5 empty] | 143 | 345361821 | Výztuž zídek atikových, parapetních, schodišťových a zábradelních betonářskou ocelí 10 505 | t | 19.9618 | 0 | 19.9618 | 0 | 0 | 21
[7 empty] | předpoklad 400kg/m3 |  | 0 |  |  |  |  | _
[7 empty] | průvlak PR 10X;(0,73*0,3*(30,5+5+5+24,6+11,79+4,5+17,74+42,287+4,5+5,65+9,365+15,704+5,138+5+11,8+17,4+9,9+2))*0,4 |  | 19.9618 |  |  |  |  | _
[5 empty] | 144 | 39901 | Dodávka a montáž sloup S101 | ks | 22 | 0 | 22 | 0 | 0 | 21
[5 empty] | 145 | 39902 | Dodávka a montáž sloup S102 | ks | 14 | 0 | 14 | 0 | 0 | 21
[5 empty] | 146 | 39903 | Dodávka a montáž sloup S103 | ks | 18 | 0 | 18 | 0 | 0 | 21
[5 empty] | 147 | 39904 | Dodávka a montáž sloup S104 | ks | 2 | 0 | 2 | 0 | 0 | 21
[5 empty] | 148 | 39905 | Dodávka a montáž betonová zálivka sloupy | ks | 56 | 0 | 56 | 0 | 0 | 21
[5 empty] | 149 | 39906 | Dodávka a montáž krystalizační a hydroizolační nátěr - viz statika | m2 | 422.3225 | 0 | 422.3225 | 0 | 0 | 21
[7 empty] | sloupy;1,1*(pi*0,56)*56 |  | 108.3725 |  |  |  |  | _
[7 empty] | stěny;2,1*(7,5*2+27*2+17,4*2+9,9*2+5*2+7,95*2) |  | 313.95 |  |  |  |  | _
_
[7 empty] | 004: Vodorovné konstrukce | [5 empty] | 0 | _
[5 empty] | 150 | 411321616 | Stropy deskové ze ŽB tř. C 30/37 - XC4,XF4,XD3,XM3 / pohledový beton viz. katalogový list A/03 | m3 | 845.3229 | 0 | 845.3229 | 0 | 0 | 21
[7 empty] | strop. deska D101-102;(24,6+5+4,5-0,65*2)*(8*8+5+4+5-0,35*2) |  | 2535.44 |  |  |  |  | _
[7 empty] | odpočty;-(5*5+11,79*4,5-1,76*0,47+12,9*3,5+4,5*5,65+5*8,7+15,235*3,7/2) |  | -219.4875 |  |  |  |  | _
[7 empty] | = |  | 2315.9525 |  |  |  |  | _
[7 empty] | -2315,952+2315,952*(0,3+0,43)/2;pr.tlošťka |  | -1470.6295 |  |  |  |  | _
[5 empty] | 151 | 411321616a | Stropy deskové beton hlavic ze ŽB tř. C 30/37 - XC4,XF4,XD3 / pohledový beton viz. katalogový list A/03 | m3 | 28.948 | 0 | 28.948 | 0 | 0 | 21
[7 empty] | ŽB hlavice H10x;(2,0*2,0*30+2,7*3,1*2+4,0*2,0*1)*0,2 |  | 28.948 |  |  |  |  | _
[5 empty] | 152 | 411351101 | Zřízení bednění stropů deskových | m2 | 2171.2124 | 0 | 2171.2124 | 0 | 0 | 21
[7 empty] | strop. deska D101-102;(24,6+5+4,5-0,65*2)*(8*8+5+4+5-0,35*2) |  | 2535.44 |  |  |  |  | _
[7 empty] | ŽB hlavice H10x;-(2,0*2,0*30+2,7*3,1*2+4,0*2,0*1) |  | -144.74 |  |  |  |  | _
[7 empty] | odpočty;-(5*5+11,79*4,5-1,76*0,47+12,9*3,5+4,5*5,65+5*8,7+15,235*3,7/2) |  | -219.4875 |  |  |  |  | _
[5 empty] | 153 | 411351102 | Odstranění bednění stropů deskových | m2 | 2171.212 | 0 | 2171.212 | 0 | 0 | 21
[5 empty] | 154 | 411352101 | Zřízení bednění hřibových hlavic půdorysu pravoúhlého | m2 | 205.06 | 0 | 205.06 | 0 | 0 | 21
[7 empty] | ŽB hlavice H10x;2,4*2,4*30+3,1*3,5*2+4,4*2,4*1 |  | 205.06 |  |  |  |  | _
[5 empty] | 155 | 411352102 | Odstranění bednění hřibových hlavic půdorysu pravoúhlého | m2 | 205.06 | 0 | 205.06 | 0 | 0 | 21
[5 empty] | 156 | 41135211 | Příplatek k bednění hlavic za plochy odkloněné od roviny | m2 | 144.74 | 0 | 144.74 | 0 | 0 | 21
[7 empty] | ŽB hlavice H10x;(2,0*2,0*30+2,7*3,1*2+4,0*2,0*1) |  | 144.74 |  |  |  |  | _
[5 empty] | 157 | 411354171 | Zřízení podpěrné konstrukce stropů v do 4 m pro zatížení do 5 kPa | m2 | 2683.899 | 0 | 2683.899 | 0 | 0 | 21
[7 empty] | strop. deska D101-102;(24,6+5+4,5-0,65*2)*(8*8+5+4+5-0,35*2) |  | 2535.44 |  |  |  |  | _
[7 empty] | ŽB hlavice H10x;(2,0*2,0*30+2,7*3,1*2+4,0*2,0*1) |  | 144.74 |  |  |  |  | _
[7 empty] | odpočty;-(5*5+11,79*4,5-1,76*0,47+12,9*3,5+4,5*5,65+5*8,7+15,235*3,7/2) |  | -219.4875 |  |  |  |  | _
[7 empty] | rampa R101;(6,7*18,5+pi*6,7*6,7/4+5*12,8) |  | 223.2066 |  |  |  |  | _
[5 empty] | 158 | 411354172 | Odstranění podpěrné konstrukce stropů v do 4 m pro zatížení do 5 kPa | m2 | 2655.66 | 0 | 2655.66 | 0 | 0 | 21
[5 empty] | 159 | 411361821 | Výztuž stropů betonářskou ocelí 10 505 | t | 190.6031 | 0 | 190.6031 | 0 | 0 | 21
[7 empty] | výztuž desky předpoklad 220kg/m3 |  | 0 |  |  |  |  | _
[7 empty] | strop. deska D101-102;(24,6+5+4,5-0,65*2)*(8*8+5+4+5-0,35*2) |  | 2535.44 |  |  |  |  | _
[7 empty] | odpočty;-(5*5+11,79*4,5-1,76*0,47+12,9*3,5+4,5*5,65+5*8,7+15,235*3,7/2) |  | -219.4875 |  |  |  |  | _
[7 empty] | = |  | 2315.9525 |  |  |  |  | _
[7 empty] | -2315,952+2315,952*(0,3+0,43)/2*0,22;pr.tlošťka |  | -2129.9811 |  |  |  |  | _
[7 empty] | výztuž hlavice 160kg/m2 |  | 0 |  |  |  |  | _
[7 empty] | ŽB hlavice H10x;(2,0*2,0*30+2,7*3,1*2+4,0*2,0*1)*0,2*0,16 |  | 4.6317 |  |  |  |  | _
[5 empty] | 160 | 413321616 | Nosníky ze ŽB tř. C 30/37 - XC4,XF4,XD3 / pohledový beton viz. katalogový list 03 | m3 | 11.9729 | 0 | 11.9729 | 0 | 0 | 21
[7 empty] | žebro Ź 101-104;(0,3*0,5)*(13,4+5*2)+(1,034*0,3)*(17,386+9,896) |  | 11.9729 |  |  |  |  | _
[5 empty] | 161 | 413321616a | Nosníky ze ŽB tř. C 30/37 - XC3,XF2,XD2 / pohledový beton viz. katalogový list 03 | m3 | 81.3161 | 0 | 81.3161 | 0 | 0 | 21
[7 empty] | průvlak PR 10X;0,63*0,65*(30,5+5+5+24,6+11,79+4,5+17,74+42,287+4,5+5,65+9,365+15,704+5,138+5+11,8) |  | 81.3161 |  |  |  |  | _
[5 empty] | 162 | 413351107 | Zřízení bednění nosníků bez podpěrné konstrukce | m2 | 379.2555 | 0 | 379.2555 | 0 | 0 | 21
[7 empty] | průvlak PR 10X;(0,2+0,65+0,63)*(30,5+5+5+24,6+11,79+4,5+17,74+42,287+4,5+5,65+9,365+15,704+5,138+5+11,8) |  | 293.8895 |  |  |  |  | _
[7 empty] | žebro Ź 101-104;(0,3+0,5*2)*(13,4+5*2)+(1,034+0,3+0,68)*(17,386+9,896) |  | 85.3659 |  |  |  |  | _
[5 empty] | 163 | 413351108 | Odstranění bednění nosníků bez podpěrné konstrukce | m2 | 379.255 | 0 | 379.255 | 0 | 0 | 21
[5 empty] | 164 | 41335111 | Příplatek k bednění za plochy zaoblené | m2 | 16.9617 | 0 | 16.9617 | 0 | 0 | 21
[7 empty] | žebro Ź 104;(1,034+0,68)*(9,896) |  | 16.9617 |  |  |  |  | _
[5 empty] | 165 | 41335112 | Příplatek k bednění za plochy odkloněné od svislice | m2 | 13.641 | 0 | 13.641 | 0 | 0 | 21
[7 empty] | žebro Ź 04;(0,5)*(17,386+9,896) |  | 13.641 |  |  |  |  | _
[5 empty] | 166 | 413351211 | Zřízení podpěrné konstrukce nosníků v do 4 m pro zatížení do 5 kPa | m2 | 144.278 | 0 | 144.278 | 0 | 0 | 21
[5 empty] | 167 | 413351212 | Odstranění podpěrné konstrukce nosníků v do 4 m pro zatížení do 5 kPa | m2 | 144.2777 | 0 | 144.2777 | 0 | 0 | 21
[7 empty] | průvlak PR 10X;(0,65)*(30,5+5+5+24,6+11,79+4,5+17,74+42,287+4,5+5,65+9,365+15,704+5,138+5+11,8) |  | 129.0731 |  |  |  |  | _
[7 empty] | žebro Ź 101-104;(0,3)*(13,4+5*2)+(0,3)*(17,386+9,896) |  | 15.2046 |  |  |  |  | _
[5 empty] | 168 | 413361821 | Výztuž nosníků, volných trámů nebo průvlaků volných trámů betonářskou ocelí 10 505 | t | 37.3156 | 0 | 37.3156 | 0 | 0 | 21
[7 empty] | předpoklad 400kg/m3 |  | 0 |  |  |  |  | _
[7 empty] | průvlak PR 10X;(0,63*0,65*(30,5+5+5+24,6+11,79+4,5+17,74+42,287+4,5+5,65+9,365+15,704+5,138+5+11,8))*0,4 |  | 32.5264 |  |  |  |  | _
[7 empty] | žebro Ź 101-104;((0,3*0,5)*(13,4+5*2)+(1,034*0,3)*(17,386+9,896))*0,4 |  | 4.7892 |  |  |  |  | _
[5 empty] | 169 | 430321616 | Schodišťová konstrukce a rampa ze ŽB tř. C 30/37 - XC4,XF4,XD3,XM3 / pohledový beton viz. katalogový list A/03 | m3 | 66.962 | 0 | 66.962 | 0 | 0 | 21
[7 empty] | rampa R101;0,3*(6,7*18,5+pi*6,7*6,7/4+5*12,8) |  | 66.962 |  |  |  |  | _
[5 empty] | 170 | 430361821 | Výztuž schodišťové konstrukce a rampy betonářskou ocelí 10 505 | t | 14.7316 | 0 | 14.7316 | 0 | 0 | 21
[7 empty] | předpoklad 220 kg/m3 |  | 0 |  |  |  |  | _
[7 empty] | rampa R101;0,3*(6,7*18,5+pi*6,7*6,7/4+5*12,8)*0,22 |  | 14.7316 |  |  |  |  | _
[5 empty] | 171 | 431351125 | Zřízení bednění podest schodišť a ramp křivočarých v do 4 m | m2 | 223.2066 | 0 | 223.2066 | 0 | 0 | 21
[7 empty] | rampa R101;(6,7*18,5+pi*6,7*6,7/4+5*12,8) |  | 223.2066 |  |  |  |  | _
[5 empty] | 172 | 431351126 | Odstranění bednění podest schodišť a ramp křivočarých v do 4 m | m2 | 223.207 | 0 | 223.207 | 0 | 0 | 21
[5 empty] | 173 | 457311191 | Příplatek k vyrovnávacímu nebo spádovému betonu za rovinnost | m2 | 2597.8 | 0 | 2597.8 | 0 | 0 | 21
[7 empty] | plocha bet. komunikace včetně rampy;2597,8 |  | 2597.8 |  |  |  |  | _
[5 empty] | 174 | 499001 | Dodávka a montáž smykové trny (nerezové trny ve stropní desce)-viz statika | ks | 60 | 0 | 60 | 0 | 0 | 21
[5 empty] | 175 | 499002 | Dodávka a montáž smykové trny (nerezové trny v horní části průvlaku)-viz statika | ks | 4 | 0 | 4 | 0 | 0 | 21
_
[7 empty] | 005: Komunikace | [5 empty] | 0 | _
[5 empty] | 176 | 50001 | Dodávka a montáž odrazové proužky 50mm nad stropní deskou - bednění, beton C 30/37-XF4,XC4,XD3,XM3 / výztuž 140kg/m3 | m | 57.8 | 0 | 57.8 | 0 | 0 | 21
[7 empty] | rampa;17,4+9,9+13,5+8,5*2 |  | 57.8 |  |  |  |  | _
[5 empty] | 177 | 50002 | Dodávka a montáž podlahy a soklu patra rampy - viz katalog list A/01 | m2 | 2675.26 | 0 | 2675.26 | 0 | 0 | 21
[7 empty] | plocha bet. komunikace včetně rampy;2597,8 |  | 2597.8 |  |  |  |  | _
[7 empty] | sokl;((24,6+5+4,5)*2+8*8+5+4+5+5+8*3+3+10+17,4+5,1+24+13,5+5*2)*0,3 |  | 77.46 |  |  |  |  | _
_
[7 empty] | 006: Úpravy povrchu | [5 empty] | 0 | _
[5 empty] | 178 | 612321141 | Vápenocementová omítka štuková dvouvrstvá vnitřních stěn nanášená ručně | m2 | 16.25 | 0 | 16.25 | 0 | 0 | 21
[7 empty] | místnost rozvaděč;(2+4,25)*2,6 |  | 16.25 |  |  |  |  | _
[5 empty] | 179 | 621612301 | Ochranný nátěr silikonový hydrofobizační jednonásobný vnějších podhledů z pohledového betonu strojně | m2 | 2853.4179 | 0 | 2853.4179 | 0 | 0 | 21
[7 empty] | strop. deska D101-102;(24,6+5+4,5-0,65*2)*(8*8+5+4+5-0,35*2) |  | 2535.44 |  |  |  |  | _
[7 empty] | ŽB hlavice H10x;-(2,0*2,0*30+2,7*3,1*2+4,0*2,0*1) |  | -144.74 |  |  |  |  | _
[7 empty] | odpočty;-(5*5+11,79*4,5-1,76*0,47+4,5*5,65+5*8,7+15,235*3,7/2) |  | -174.3375 |  |  |  |  | _
[7 empty] | ŽB hlavice H10x;2,4*2,4*30+3,1*3,5*2+4,4*2,4*1 |  | 205.06 |  |  |  |  | _
[7 empty] | průvlak PR 10X;(0,2+0,65+0,63)*(30,5+5+5+24,6+11,79+4,5+17,74+42,287+4,5+5,65+9,365+15,704+5,138+5+11,8) |  | 293.8895 |  |  |  |  | _
[7 empty] | žebro Ź 101-104;(0,3+0,5*2)*(13,4+5*2)+(1,034+0,3+0,68)*(17,386+9,896) |  | 85.3659 |  |  |  |  | _
[7 empty] | rampa;1,8*(17,4+9,9+2) |  | 52.74 |  |  |  |  | _
[5 empty] | 180 | 622612301 | Ochranný nátěr silikonový hydrofobizační jednonásobný vnějších stěn z pohledového betonu strojně | m2 | 803.2763 | 0 | 803.2763 | 0 | 0 | 21
[7 empty] | průvlak PR 10X;0,73*2*(30,5+5+5+24,6+11,79+4,5+17,74+42,287+4,5+5,65+9,365+15,704+5,138+5+11,8+17,4+9,9+2) |  | 332.696 |  |  |  |  | _
[7 empty] | stěna ST101-102;2,6*26,8+13,5*1,3 |  | 87.23 |  |  |  |  | _
[7 empty] | ST103;6*2,2*2 |  | 26.4 |  |  |  |  | _
[7 empty] | ST 104;(17,386+9,9)*(1,5) |  | 40.929 |  |  |  |  | _
[7 empty] | st;105-106;2*2,6*(5+7,35+0,6+0,65) |  | 69.72 |  |  |  |  | _
[7 empty] | sloupy;2,5*(pi*0,56)*56 |  | 246.3012 |  |  |  |  | _
[5 empty] | 181 | 631311124 | Mazanina tl do 120 mm z betonu prostého tř. C 16/20 | m3 | 40.5803 | 0 | 40.5803 | 0 | 0 | 21
[7 empty] | pod pasy a patky |  | 0 |  |  |  |  | _
[7 empty] | 0,1*(1,7*1,7*7+1,8*1,8*9+1,95*1,95*3+2,4*2,4*7+2,6*2,6*12+3,1*3,1*2+2,7*2,7*14+4,6*2,4*1) |  | 31.4557 |  |  |  |  | _
[7 empty] | 0,1*(2,9*3,575) |  | 1.0368 |  |  |  |  | _
[7 empty] | 0,1*(5,025*1,4+6,25*1,8+15,835*1,2+6,605*1,2+(1,0+16,935+(4,8*pi*2)/4)*1,4) |  | 8.0878 |  |  |  |  | _
_
[7 empty] | 009: Ostatní konstrukce a práce | [5 empty] | 0 | _
[5 empty] | 182 | 999001 | Dokumentace skutečného provedení stavby | ks | 1 | 0 | 1 | 0 | 0 | 21
[5 empty] | 183 | 999002 | Dokumentace prováděcí statika | ks | 1 | 0 | 1 | 0 | 0 | 21
[5 empty] | 184 | 999003 | Zaměření a zajištění rozvodů stávajících sítí | kpl | 1 | 0 | 1 | 0 | 0 | 21
_
[7 empty] | 099: Přesun hmot HSV | [5 empty] | 0 | _
[5 empty] | 185 | 998012021 | Přesun hmot pro budovy monolitické v do 6 m | t | 4545.2438 | 0 | 4545.2438 | 0 | 0 | 21
_
[7 empty] | 767: Konstrukce zámečnické | [5 empty] | 0 | _
[5 empty] | 186 | 7670001 | dodávka a montáž schodiště včetně zábradlí a povrch.úprav - viz TZ, výkres statika, stavební část-D11 | ks | 1 | 0 | 1 | 0 | 0 | 21
[5 empty] | 187 | 767002 | Dodávka a montáž venkovní dveře 800x1970 včetně zárubně, kování,klik,zámku,povrch úprav. - ozn.01/P / viz výpis dveří D-08 | kpl | 1 | 0 | 1 | 0 | 0 | 21
[5 empty] | 188 | 767003 | Dodávka a montáž venkovní zábradlí včetně kotvení po 1,5m, a povrch.úprav - výkres D11 | m | 244.7 | 0 | 244.7 | 0 | 0 | 21
[7 empty] | (24,6+5+4,5)*2+8*8+5+4+5+5+8*3+3+10+17,4+5,1+24+5*2 |  | 244.7 |  |  |  |  | _
[5 empty] | 189 | 767004 | Dodávka a montáž obklad Alucobondem 5mm včetně podkladních roštů | m2 | 84.3885 | 0 | 84.3885 | 0 | 0 | 21
[7 empty] | (0,584+0,222+0,09+0,89)*(12,12+24,74+5*2+0,39) |  | 84.3885 |  |  |  |  | _
[5 empty] | 190 | 767005 | Dodávka a montáž vodotěsná pojezdová nerez dilatace - viz statika a stavební část | m | 41.5 | 0 | 41.5 | 0 | 0 | 21
[7 empty] | 2np;24,6+5+4,5-0,3*2+1*2 |  | 35.5 |  |  |  |  | _
[7 empty] | rampa;6 |  | 6 |  |  |  |  | _
[5 empty] | 191 | 767006 | Dodávka a montáž oplocení , včetně sloupků do betonu a zemních prací v=2m | m | 60 | 0 | 60 | 0 | 0 | 21
[5 empty] | 192 | 998767201 | Přesun hmot procentní pro zámečnické konstrukce v objektech v do 6 m | % | 1.35 | 0 | 1.35 | 0 | 0 | 21
_
[7 empty] | 783: Nátěry | [5 empty] | 0 | _
[5 empty] | 193 | 783824120 | Nátěry syntetické omítek a betonových povrchů barva standardní dvojnásobné a 1x email | m2 | 41 | 0 | 41 | 0 | 0 | 21
[7 empty] | místnost rozvaděč;(2+4,25)*2,6*2+2*4,25 |  | 41 |  |  |  |  | _
_
[7 empty] | VRN: Vedlejší rozpočtové náklady | [5 empty] | 0 | _
[5 empty] | 194 | 034203000 | Oplocení staveniště | % | 0.5 | 0 | 0.5 | 0 | 0 | 21
[5 empty] | 195 | 07 | Zařízení staveniště | % | 2 | 0 | 2 | 0 | 0 | 21
[5 empty] | 196 | 08 | Úklid techniky při výjezdu ze stavby | kpl | 1 | 0 | 1 | 0 | 0 | 21
_
_
[7 empty] | SO-04: Přeložka vodovod | [5 empty] | 0 | _
[7 empty] | 720: Zdravotní technika | [5 empty] | 0 | _
[5 empty] | 197 | 72002 | Dodávka a montáž přeložka vodovod-viz samostatný rozpočet | kpl | 1 | 0 | 1 | 0 | 0 | 21
_
_
[7 empty] | SO-05: Kanalizace | [5 empty] | 0 | _
[7 empty] | 720: Zdravotní technika | [5 empty] | 0 | _
[5 empty] | 198 | 72001 | Dodávka a montáž ZTI-viz samostatný rozpočet | kpl | 1 | 0 | 1 | 0 | 0 | 21
_
_
[7 empty] | SO-06: Slaboproudé rozvody | [5 empty] | 0 | _
[7 empty] | 750: Slaboproud | [5 empty] | 0 | _
[5 empty] | 199 | 75001 | Dodávka a montáž slaboproudá elektroinstalaceI-viz samostatný rozpočet | kpl | 1 | 0 | 1 | 0 | 0 | 21
_
_
[7 empty] | SO-07: Elektroinstalace | [5 empty] | 0 | _
[7 empty] | 740: Silnoproud | [5 empty] | 0 | _
[5 empty] | 200 | 74001 | Dodávka a montáž silnoproudá elektroinstalaceI-viz samostatný rozpočet | kpl | 1 | 0 | 1 | 0 | 0 | 21
_
_
_