## List1
Příloha č. 1 - Technická specifikace - Část 5
Tkáňový procesor - 1 ks - pro oddělení patologie
Konrétní typ, výrobce:
Položka č. | Předpokládané charakteristiky a požadavky | Splnění ANO/NE | Skutečné hodnoty, rozšiřující poznámky a komentáře
Celkové parametry
1 | Ovládání pomocí barevného dotykového displeje
2 | Ovládání v češtině, český software
3 | Kapacita: maximálně 300 kazet/1 cyklus
4 | Alespoň 3 parafínové lázně o objemu min. 1,8 l ± 10%
5 | Nastavení teploty parafínové lázně v rozsahu min. 50 °C až 65 °C
6 | Regulovatelná teplota parafínových lázní
7 | Alespoň 9 reagenčních stanic o kapacitě min. 1,8 l ± 10%
8 | Alespoň 2 nádoby pro čistící reagencie
9 | Alespoň 10 libovolně volitelných pracovních programů
10 | Systém pro odsávání par
11 | Čistící programy, volitelně použitelné
12 | Systém bude umožňovat vytvoření vakua
13 | Automatický režim přístroje
14 | Systém řízení kvality reagencií
15 | Použitelné chemikálie: standardně použitelné v histologického procesu, nevázané na jediného dodavatele (volně dostupné v prodeji - otevřený systém)
16 | Ochranný kryt nebo víko přístroje (zamezující uvolňování nežádoucích pachů do prostředí laboratoře)
17 | Vestavěný nebo externí záložní zdroj napájení (zajištění chodu po dobu min. 3 hodin)
18 | Zálohování dat a provádění upgrade přes USB
19 | Vzdálené kontrola a hlášení do informačního systému
20 | Naprogramování odloženého startu
21 | Nastavení rychlejšího zpracování materiálu
22 | Alarmy při chybné funkci
Další požadavky
1 | Doba životnosti přístroje – min. po dobu udržitelnosti projektu, tzn. do konce roku 2029 (v případě, že je doba životnosti definována výrobcem, žádáme o uvedení této doby)