## ERO
EVAKUAČNÍ ROZHLAS
Pořadí | Identifikace složky | Text složky | Celkový počet | Měrná jednotka | Jednotková cena | Celková cena
1 | VIPEDIA 12 | Ústředna evakuačního rozhlasu ASL, 12 zón, bez sítě | 1 | KS | 0 | 0
2 | V2000 | Mainframe 2000W včetně zdroje | 1 | KS | 0 | 0
3 | BDIST - V2000 | Rozvodnice AKU pro frame V2000 | 1 | KS | 0 | 0
4 | VIPEDIA-BOA02 | Rozhraní pro Vipedia a V2000 (4xRJ45 na šrouby) | 2 | KS | 0 | 0
5 | D150 | Zesilovač 100V, 150W pro systém V2000 | 12 | KS | 0 | 0
6 | LSZDC | Monitorovací modul, 2 linky, V2000 | 12 | KS | 0 | 0
7 | AKU 65 | Akumulátor 12V / 65Ah; rozměry (šxhxv) 355x167x179; 20kg | 2 | KS | 0 | 0
8 | MPS20-GO-AN | Mikrofonní stanice s 20 tlačítky, "husí krk" | 1 | KS | 0 | 0
9 | PL 50 EN | RCF podhledový širokopásmový reproduktor, 6", 6W, EN 54-24, kovový kryt | 181 | KS | 0 | 0
10 | DUP 5EN | RCF reproduktor nástěnný bílý plastový, 6W, 70-100V, EN54-24 | 6 | KS | 0 | 0
11 | DP 4EN | RCF jednosměrný zvukový projektor - 5" 10W (IP65) - EN54-24 | 4 | KS | 0 | 0
12 | STK RACK 42U IP54 | Rozvaděč 42U, 19", 600x600, pro NZS dle EN54 | 1 | KS | 0 | 0
13 | RACK VYB | Vybavení rozvaděče pro rozhlas (kabeláž, kompletace) | 1 | KS | 0 | 0
14 | RACK ZAP | Zapojení a testování racku EN54 | 1 | KS | 0 | 0
15 | PRAFLADUR-O 2x1,5 | Kabel PRAFlaDur-O 2x1,5 RE P60-R, B2caS1D0, pro trasy s funkční integritou | 3395 | M | 0 | 0
16 |  | Datový PO kabel | 85 | M | 0 | 0
17 | X-ECH-FE 15MX | Příchytka kab. svazků X-ECH-FE 15 MX HILTI | 1000 | KS | 0 | 0
18 |  | Žebřík PO | 88 | M | 0 | 0
19 | X-FB 8 MX | HILTI jednoduchá trubk. příchytka 8mm s hřebem | 2578 | KS | 0 | 0
20 | X-DFB 8 MX | HILTI dvojitá trubk. příchytka 8mm s hřebem | 1991 | KS | 0 | 0
21 |  | Upevňovací hmoždinka FNA M6x45 s kotvou | 2352 | KS | 0 | 0
22 | HL K91/24P P90-R | Krabice rozbočná 120x100x53, 2x svorkovnice, 4x průchodka IP54 | 10 | KS | 0 | 0
23 |  | Požární ucpávky, včetně materiálu a identifikačního štítku | 1 | KPL | 0 | 0
24 | DSM500 | Drobný spotřební materiál 500Kč | 20 | KS | 0 | 0
25 | MONT | Montážní práce komplet | 1 | KPL | 0 | 0
26 |  | Programování, oživení, funkční zkoušky | 1 | KPL | 0 | 0
27 |  | Projektová dokumentace | 1 | KPL | 0 | 0
ROZHLAS - celkem | [5 empty] | 0