## List1
Výpočet obestavěného prostoru bývalého objektu "Stanice náhradní péče" v J.Hradeci
Objekt: Přízemní zastřešený valbovou střechou částečně podsklepený.
Zastřešení a půda: +3,22 až +4,87
11,9*1,65/2*42,3 =415,28m3
|  | 10,4*1,65/2*10,95 = 93,95m3 |  |  |  | \
8,42*1,65/2*10,5 = 72,93m3
Celkem 528,16m3
1np.vrchní část:-0,2 až +3,22
((11,1*41,92)+(10,95*9,65)+(7,3*2,7)+(10,5*7,62)+(15,17*1,5)+(3,4*3,9))*3,42=2414,5m3
1pp. sklepní část:-2,86 až -0,2
(13,27*3,95+7,65*4,37)*2,88=227,49m3
Srovnávací tlouštka kubatury základů: a založení
500,77m3
Kubatura rozvodných kanálů:
94,52m3
Rampa
4*6,6*0,55=14,55m3
1,1*5,0*0,55/2=1,51m3
| Obestavěný prostor celkem |  |  | 3781.5 |  |  | m3
Výpočet celkového objemu konstrukcí :
krovové kce vč.nadezdívek,krytiny |  |  |  |  | celkem |  | 45 | m3
zastropení nad 1PP: | [6 empty] | 11 | m3
zdivo | [6 empty] | 59 | m3
příčky | [6 empty] | 1 | m3
[5 empty] | celkem |  | 71 | m3
zastropení nad 1.NP vč.tep.izolace | [6 empty] | 246 | m3
zdivo | [6 empty] | 202 | m3
příčky | [6 empty] | 52 | m3
komín | [6 empty] | 7 | m3
kce podlah /vč.1.pp/ | [6 empty] | 106 | m3
zádveří | [6 empty] | 13 | m3
[5 empty] | celkem |  | 626 | m3
Kubatury základů
500,77m3 |  |  |  |  | celkem |  | 500 | m3
Kubatura rozvodných kanálů: |  |  |  |  | celkem |  | 62 | m3
Rampa | [6 empty] | 16 | m3
Celkový objem konstrukcí
[7 empty] | 1320 | m3
Poddíl konstrukcí k obestavěnému prostoru:
objem konstr./obest.prostor
1320/3781/100=34,91%