## Rekapitulace stavby
Export Komplet | [29 empty] | 2.0 | [5 empty] | False | False | {507e0835-8673-462c-b29a-ab8c76845b1e}
[21 empty] | >> skryté sloupce << | [13 empty] | 0,01 | 21
[35 empty] | 0,01 | 15
|  | REKAPITULACE STAVBY | [19 empty] | v --- níže se nacházejí doplnkové a pomocné údaje k sestavám --- v | [12 empty] | 0,001
|  | Kód: | [5 empty] | 2022-10 | [26 empty] | 0,01
|  | Stavba: | [5 empty] | Rehabilitačně-relaxační zahrada Nemocnice Strakonice, a.s. | [26 empty] | 0,01
|  | KSO: | [14 empty] | CC-CZ: | [17 empty] | 0,01
|  | Místo: | [5 empty] | Strakonice | [8 empty] | Datum: |  | 20. 11. 2022 | [15 empty] | 0,01
0,01
|  | Zadavatel: | [14 empty] | IČ: |  | 26095181 | [15 empty] | 0,01
|  |  | Nemocnice Strakonice,a.s., Radomyšlská 336, 386 29 | [13 empty] | DIČ: |  | CZ699005400 | [15 empty] | 0,01
0,01
|  | Zhotovitel: | [14 empty] | IČ: |  | Vyplňte údaj | [15 empty] | 0,01
[5 empty] | Vyplňte údaj na každém listu | [11 empty] | DIČ: |  | Vyplňte údaj | [15 empty] | 0,01
False
|  | Projektant: | [14 empty] | IČ: |  | 72400862 | [15 empty] | False
|  |  | Atelier Gaia - L. Langová, Polská 4, 669 02 Znojmo | [13 empty] | DIČ: |  | CZ8153283974 | [15 empty] | True
0,01
|  | Zpracovatel: | [14 empty] | IČ: | [17 empty] | 0,01
|  |  | Ing. Jaromír Skoupil, Ph.D. | [13 empty] | DIČ: | [17 empty] | False
Poznámka:
|  | Cena bez DPH | [14 empty] | 0
[9 empty] | Sazba daně |  |  | Základ daně |  |  |  |  | Výše daně
|  | DPH |  | základní |  |  |  |  | 21% |  |  | 0 |  |  |  |  | 0
|  |  |  | snížená |  |  |  |  | 15% |  |  | 0 |  |  |  |  | 0
|  |  |  | zákl. přenesená |  |  |  |  | 21% |  |  | 0 |  |  |  |  | 0
|  |  |  | sníž. přenesená |  |  |  |  | 15% |  |  | 0 |  |  |  |  | 0
|  |  |  | nulová |  |  |  |  | 0% |  |  | 0 |  |  |  |  | 0
|  | Cena s DPH | [7 empty] | v |  |  | CZK |  |  |  | 0
|  | Projektant | [12 empty] | Zpracovatel
|  | Datum a podpis: | [8 empty] | Razítko |  |  |  | Datum a podpis: |  |  | Razítko
|  | Objednavatel | [12 empty] | Zhotovitel
|  | Datum a podpis: | [8 empty] | Razítko |  |  |  | Datum a podpis: |  |  | Razítko
REKAPITULACE OBJEKTŮ STAVBY A SOUPISŮ PRACÍ
| Kód: | [7 empty] | 2022-10
| Stavba: | [7 empty] | Rehabilitačně-relaxační zahrada Nemocnice Strakonice, a.s.
| Místo: | [7 empty] | Strakonice | [6 empty] | Datum: |  | 2024-06-10
| Zadavatel: | [7 empty] | Nemocnice Strakonice,a.s., Radomyšlská 336, 386 29 | [6 empty] | Projektant: |  | Atelier Gaia - L. Langová, Polská 4, 669 02 Znojmo |  |  |  | Informatívní údaje z listů zakázek
| Zhotovitel: | [14 empty] | Zpracovatel: |  | Ing. Jaromír Skoupil, Ph.D.
| Kód |  |  |  |  | Popis | [7 empty] | Cena bez DPH [CZK] |  |  |  |  | Cena s DPH [CZK] | Typ |  | z toho Ostat. náklady [CZK] | DPH [CZK] | Normohodiny [h] | DPH základní [CZK] | DPH snížená [CZK] | DPH základní přenesená [CZK] | DPH snížená přenesená [CZK] | Základna DPH základní | Základna DPH snížená | Základna DPH zákl. přenesená | Základna DPH sníž. přenesená | Základna DPH nulová
| Náklady z rozpočtů | [12 empty] | 0 |  |  |  |  | 0 |  |  | 0 | 0 | #REF! | 0 | 0 | 0 | 0 | 0 | 0 | 0 | 0 | 0 |  | D | 0 | ###NOIMPORT### | IMPORT | {507e0835-8673-462c-b29a-ab8c76845b1e} | {00000000-0000-0000-0000-000000000000}
/ |  | SO 01 |  |  |  |  | Terénní úpravy | [6 empty] | 0 |  |  |  |  | 0 | STA |  | 0 | 0 | 977.204 | 0 | 0 | 0 | 0 | 0 | 0 | 0 | 0 | 0 |  |  | 1 |  | IMPORT | {141a7707-cc95-4267-943b-8b660991ea10} | {507e0835-8673-462c-b29a-ab8c76845b1e} | 2
|  | SO 02 |  |  |  |  | Zpevněné plochy, vodní prvek | [6 empty] | 0 |  |  |  |  | 0 | STA |  | 0 | 0 | 1257.2363 | 0 | 0 | 0 | 0 | 0 | 0 | 0 | 0 | 0 |  | D | 1 | ###NOIMPORT### | IMPORT | {decbe868-c375-4458-9268-6ea2b93b8ee1} | {507e0835-8673-462c-b29a-ab8c76845b1e} | 2
/ |  |  | SO 02 A |  |  |  |  | Zpevněné plochy | [5 empty] | 0 |  |  |  |  | 0 | Soupis |  | 0 | 0 | 755.1731 | 0 | 0 | 0 | 0 | 0 | 0 | 0 | 0 | 0 |  |  | 2 |  | IMPORT | {a78090d7-52d5-415c-9b72-50c605697fdd} | {decbe868-c375-4458-9268-6ea2b93b8ee1}
/ |  |  | SO 02 B |  |  |  |  | Vodní prvek | [5 empty] | 0 |  |  |  |  | 0 | Soupis |  | 0 | 0 | 327.0717 | 0 | 0 | 0 | 0 | 0 | 0 | 0 | 0 | 0 |  |  | 2 |  | IMPORT | {c2e3c0ed-57e6-4f61-acfe-3781316def81} | {decbe868-c375-4458-9268-6ea2b93b8ee1}
/ |  |  | SO 02 C |  |  |  |  | Rozvody pitné vody, elektrické rozvody | [5 empty] | 0 |  |  |  |  | 0 | Soupis |  | 0 | 0 | 174.9915 | 0 | 0 | 0 | 0 | 0 | 0 | 0 | 0 | 0 | doprovodná část projektu |  | 2 |  | IMPORT | {badef1ca-a5ce-4a3f-9435-243705412f2c} | {decbe868-c375-4458-9268-6ea2b93b8ee1}
/ |  | SO 03 |  |  |  |  | Vegetační úpravy | [6 empty] | 0 |  |  |  |  | 0 | STA |  | 0 | 0 | 4232.4856 | 0 | 0 | 0 | 0 | 0 | 0 | 0 | 0 | 0 |  |  | 1 |  | IMPORT | {f7eaa1fa-04c6-4892-bab3-f087806ee022} | {507e0835-8673-462c-b29a-ab8c76845b1e} | 2
/ |  | SO 04 |  |  |  |  | Mobiliář, oplocení a rehabilitační prvky | [6 empty] | 0 |  |  |  |  | 0 | STA |  | 0 | 0 | #REF! | 0 | 0 | 0 | 0 | 0 | 0 | 0 | 0 | 0 | doprovodná část projektu |  | 1 |  | IMPORT | {bc94d345-772c-4533-bf1a-b02eb422ff27} | {507e0835-8673-462c-b29a-ab8c76845b1e} | 2
/ |  | VRN |  |  |  |  | Vedlejší rozpočtové náklady | [6 empty] | 0 |  |  |  |  | 0 | STA |  | 0 | 0 | 93.164 | 0 | 0 | 0 | 0 | 0 | 0 | 0 | 0 | 0 | nepřímé náklady |  | 1 |  | IMPORT | {7f70bf60-4a09-4262-b962-8588cf0465f1} | {507e0835-8673-462c-b29a-ab8c76845b1e} | 2

## SO 01 - Terénní úpravy
[9 empty] | >> skryté sloupce << | [9 empty] | {141a7707-cc95-4267-943b-8b660991ea10}
2
| KRYCÍ LIST SOUPISU PRACÍ | [8 empty] | v --- níže se nacházejí doplnkové a pomocné údaje k sestavám --- v | [8 empty] | False
Stavba:
Rehabilitačně-relaxační zahrada Nemocnice Strakonice, a.s.
Objekt:
SO 01 - Terénní úpravy
| KSO: |  |  |  |  | CC-CZ:
| Místo: |  | k.ú. Strakonice |  |  | Datum: | 20. 11. 2022
| Zadavatel: |  |  |  |  | IČ: | 26095181
|  | Nemocnice Strakonice,a.s., Radomyšlská 336, 386 29 |  |  |  | DIČ: | CZ699005400
| Zhotovitel: |  |  |  |  | IČ: | Vyplňte údaj
[6 empty] | DIČ: | Vyplňte údaj
| Projektant: |  |  |  |  | IČ: | 72400862
|  | Atelier Gaia - L. Langová, Polská 4, 669 02 Znojmo |  |  |  | DIČ: | CZ8153283974
| Zpracovatel: |  |  |  |  | IČ: | 08363676
|  | Ing. Petr Pelikán, Ph.D. |  |  |  | DIČ:
Poznámka:
| Cena bez DPH | [5 empty] | 0
|  |  | Základ daně |  |  | Sazba daně | Výše daně
| DPH | základní | 0 |  |  | 21% | 0
|  | snížená | 0 |  |  | 15% | 0
|  | zákl. přenesená | 0 |  |  | 21% | 0
|  | sníž. přenesená | 0 |  |  | 15% | 0
|  | nulová | 0 |  |  | 0% | 0
| Cena s DPH |  |  | v | CZK |  | 0
| Projektant |  |  | Zpracovatel
| Datum a podpis: |  | Razítko | Datum a podpis: |  |  | Razítko
| Objednavatel |  |  | Zhotovitel
| Datum a podpis: |  | Razítko | Datum a podpis: |  |  | Razítko
REKAPITULACE ČLENĚNÍ SOUPISU PRACÍ
Stavba:
Rehabilitačně-relaxační zahrada Nemocnice Strakonice, a.s.
Objekt:
SO 01 - Terénní úpravy
Místo: |  |  | k.ú. Strakonice |  |  | Datum: | 20. 11. 2022
Zadavatel: |  |  | Nemocnice Strakonice,a.s., Radomyšlská 336, 386 29 |  |  | Projektant: | Atelier Gaia - L. Langová, Polská 4, 669 02 Znojmo
Zhotovitel: | [5 empty] | Zpracovatel: | Ing. Petr Pelikán, Ph.D.
Kód dílu - Popis | [6 empty] | Cena celkem [CZK]
Náklady ze soupisu prací | [6 empty] | 0 | [12 empty] | -1
| HSV - Práce a dodávky HSV | [5 empty] | 0
| 1 - Zemní práce | [5 empty] | 0
SOUPIS PRACÍ
Stavba:
Rehabilitačně-relaxační zahrada Nemocnice Strakonice, a.s.
Objekt:
SO 01 - Terénní úpravy
Místo: |  |  | k.ú. Strakonice |  |  | Datum: | 20. 11. 2022
Zadavatel: |  |  | Nemocnice Strakonice,a.s., Radomyšlská 336, 386 29 |  |  | Projektant: | Atelier Gaia - L. Langová, Polská 4, 669 02 Znojmo
Zhotovitel: | [5 empty] | Zpracovatel: | Ing. Petr Pelikán, Ph.D.
PČ | Typ | Kód | Popis | MJ | Množství | J.cena [CZK] | Cena celkem [CZK] | Cenová soustava |  |  | DPH | J. Nh [h] | Nh celkem [h] | J. hmotnost [t] | Hmotnost celkem [t] | J. suť [t] | Suť Celkem [t]
Náklady soupisu celkem | [6 empty] | 0 | [5 empty] | 977.204 |  | 0 |  | 0 |  | D | -1 | [10 empty] | 0
| D | HSV | Práce a dodávky HSV |  |  |  | 0 | [5 empty] | 977.204 |  | 0 |  | 0 | 1 | D | 0 |  |  |  | ROZPOCET | [6 empty] | 0
| D | 1 | Zemní práce |  |  |  | 0 | [5 empty] | 977.204 |  | 0 |  | 0 | 1 | D | 1 |  |  |  | ROZPOCET | [6 empty] | 0
1 | K | 121151123 | Sejmutí ornice strojně při souvislé ploše přes 500 m2, tl. vrstvy do 200 mm | m2 | 5950 |  | 0 |  |  |  | základní | 0.015 | 89.25 | 0 | 0 | 0 | 0 | 4 | K | 2 |  |  |  | ROZPOCET | 0 | 0 | 0 | 0 | 0 | 1 | 0 | 4 | -1148620239
| VV |  | "zpevněné plochy, vodní prvek" 490+31 |  | 521 | [13 empty] | VV | 2 | 2 | True | 0 | ROZPOCET
| VV |  | "nezpevněné plochy" 3789 |  | 3789 | [13 empty] | VV | 2 | 2 | True | 0 | ROZPOCET
| VV |  | "vegetační úpravy" 1640 |  | 1640 | [13 empty] | VV | 2 | 2 | True | 0 | ROZPOCET
| VV |  | Součet |  | 5950 | [13 empty] | VV | 2 | 4 | True | 1 | ROZPOCET
2 | K | 122351106 | Odkopávky a prokopávky nezapažené strojně v hornině třídy těžitelnosti II skupiny 4 přes 1 000 do 5 000 m3 | m3 | 1079.75 |  | 0 |  |  |  | základní | 0.176 | 190.036 | 0 | 0 | 0 | 0 | 4 | K | 2 |  |  |  | ROZPOCET | 0 | 0 | 0 | 0 | 0 | 1 | 0 | 4 | 945981999
| VV |  | "zpevněné plochy, vegetační úpravy, terénní modelace" 878,5 |  | 878.5 | [13 empty] | VV | 2 | 2 | True | 0 | ROZPOCET
| VV |  | Mezisoučet |  | 878.5 | [13 empty] | VV | 2 | 3 | True | 0 | ROZPOCET
| VV |  | 878,5*0,5 |  | 439.25 | [13 empty] | VV | 2 | 2 | True | 0 | ROZPOCET
| VV |  | "odkopávka nevhvodné zeminy v ploše 915 m2" 915*(0,9-0,2) |  | 640.5 | [13 empty] | VV | 2 | 2 | True | 0 | ROZPOCET
| VV |  | Mezisoučet |  | 1079.75 | [13 empty] | VV | 2 | 3 | True | 1 | ROZPOCET
3 | K | 122451104 | Odkopávky a prokopávky nezapažené strojně v hornině třídy těžitelnosti II skupiny 5 přes 100 do 500 m3 | m3 | 439.25 |  | 0 |  |  |  | základní | 0.538 | 236.3165 | 0 | 0 | 0 | 0 | 4 | K | 2 |  |  |  | ROZPOCET | 0 | 0 | 0 | 0 | 0 | 1 | 0 | 4 | -1010754527
| VV |  | "zpevněné plochy, vegetační úpravy, terénní modelace" 878,5 |  | 878.5 | [13 empty] | VV | 2 | 2 | True | 0 | ROZPOCET
| VV |  | Mezisoučet |  | 878.5 | [13 empty] | VV | 2 | 3 | True | 0 | ROZPOCET
| VV |  | 878,5*0,5 |  | 439.25 | [13 empty] | VV | 2 | 2 | True | 1 | ROZPOCET
4 | K | 131251104 | Hloubení nezapažených jam a zářezů strojně s urovnáním dna do předepsaného profilu a spádu v hornině třídy těžitelnosti I skupiny 3 přes 100 do 500 m3 | m3 | 121 |  | 0 |  |  |  | základní | 0.297 | 35.937 | 0 | 0 | 0 | 0 | 4 | K | 2 |  |  |  | ROZPOCET | 0 | 0 | 0 | 0 | 0 | 1 | 0 | 4 | -628031552
| VV |  | "vodní prvek, vsakovací jáma" (56*2)+(1,5*1,5*4) |  | 121 | [13 empty] | VV | 2 | 2 | True | 1 | ROZPOCET
5 | K | 132351103 | Hloubení nezapažených rýh šířky do 800 mm strojně s urovnáním dna do předepsaného profilu a spádu v hornině třídy těžitelnosti II skupiny 4 přes 50 do 100 m3 | m3 | 35.5 |  | 0 |  |  |  | základní | 1.146 | 40.683 | 0 | 0 | 0 | 0 | 4 | K | 2 |  |  |  | ROZPOCET | 0 | 0 | 0 | 0 | 0 | 1 | 0 | 4 | -1177241833
| VV |  | "rýhy pro sítě TI" 1*0,5*(34+37) |  | 35.5 | [13 empty] | VV | 2 | 2 | True | 1 | ROZPOCET
6 | K | 132351251 | Hloubení nezapažených rýh šířky přes 800 do 2 000 mm strojně s urovnáním dna do předepsaného profilu a spádu v hornině třídy těžitelnosti II skupiny 4 do 20 m3 | m3 | 6 |  | 0 |  |  |  | základní | 1.679 | 10.074 | 0 | 0 | 0 | 0 | 4 | K | 2 |  |  |  | ROZPOCET | 0 | 0 | 0 | 0 | 0 | 1 | 0 | 4 | -264226210
| VV |  | "drenáž" 1,5*1*(4) |  | 6 | [13 empty] | VV | 2 | 2 | True | 1 | ROZPOCET
7 | K | 162251122 | Vodorovné přemístění výkopku nebo sypaniny po suchu na obvyklém dopravním prostředku, bez naložení výkopku, avšak se složením bez rozhrnutí z horniny třídy těžitelnosti II skupiny 4 a 5 na vzdálenost přes 20 do 50 m | m3 | 436 |  | 0 |  |  |  | základní | 0.08 | 34.88 | 0 | 0 | 0 | 0 | 4 | K | 2 |  |  |  | ROZPOCET | 0 | 0 | 0 | 0 | 0 | 1 | 0 | 4 | 1394496512
| VV |  | "přemístění sypaniny na meziskládku" 436 |  | 436 | [13 empty] | VV | 2 | 2 | True | 1 | ROZPOCET
8 | K | 162651112 | Vodorovné přemístění výkopku nebo sypaniny po suchu na obvyklém dopravním prostředku, bez naložení výkopku, avšak se složením bez rozhrnutí z horniny třídy těžitelnosti I skupiny 1 až 3 na vzdálenost přes 4 000 do 5 000 m | m3 | 640.5 |  | 0 |  |  |  | základní | 0.063 | 40.3515 | 0 | 0 | 0 | 0 | 4 | K | 2 |  |  |  | ROZPOCET | 0 | 0 | 0 | 0 | 0 | 1 | 0 | 4 | 752748742
| VV |  | "odvoz nevhodné zeminy" 640,5 |  | 640.5 | [13 empty] | VV | 2 | 2 | True | 1 | ROZPOCET
9 | K | 171151103 | Uložení sypanin do násypů strojně s rozprostřením sypaniny ve vrstvách a s hrubým urovnáním zhutněných z hornin soudržných jakékoliv třídy těžitelnosti | m3 | 149 |  | 0 |  |  |  | základní | 0.131 | 19.519 | 0 | 0 | 0 | 0 | 4 | K | 2 |  |  |  | ROZPOCET | 0 | 0 | 0 | 0 | 0 | 1 | 0 | 4 | -1778861674
| VV |  | "modelace terénu - pod zpevněnými plochami" 149 |  | 149 | [13 empty] | VV | 2 | 2 | True | 1 | ROZPOCET
10 | K | 171201231 | Poplatek za uložení stavebního odpadu na recyklační skládce (skládkovné) zeminy a kamení zatříděného do Katalogu odpadů pod kódem 17 05 04 | t | 1152.9 |  | 0 |  |  |  | základní | 0 | 0 | 0 | 0 | 0 | 0 | 4 | K | 2 |  |  |  | ROZPOCET | 0 | 0 | 0 | 0 | 0 | 1 | 0 | 4 | -1925498477
| VV |  | 640,5*1,8 |  | 1152.9 | [13 empty] | VV | 2 | 2 | True | 1 | ROZPOCET
11 | K | 171251101 | Uložení sypanin do násypů strojně s rozprostřením sypaniny ve vrstvách a s hrubým urovnáním nezhutněných jakékoliv třídy těžitelnosti | m3 | 344 |  | 0 |  |  |  | základní | 0.054 | 18.576 | 0 | 0 | 0 | 0 | 4 | K | 2 |  |  |  | ROZPOCET | 0 | 0 | 0 | 0 | 0 | 1 | 0 | 4 | -196326202
| VV |  | "modelace terénu" 493-149 |  | 344 | [13 empty] | VV | 2 | 2 | True | 1 | ROZPOCET
12 | K | 171251201 | Uložení sypaniny na skládky nebo meziskládky bez hutnění s upravením uložené sypaniny do předepsaného tvaru | m3 | 1026 |  | 0 |  |  |  | základní | 0.009 | 9.234 | 0 | 0 | 0 | 0 | 4 | K | 2 |  |  |  | ROZPOCET | 0 | 0 | 0 | 0 | 0 | 1 | 0 | 4 | 402338478
| VV |  | 1519-493 |  | 1026 | [13 empty] | VV | 2 | 2 | True | 1 | ROZPOCET
13 | K | 181351113 | Rozprostření a urovnání ornice v rovině nebo ve svahu sklonu do 1:5 strojně při souvislé ploše přes 500 m2, tl. vrstvy do 200 mm | m2 | 3789 |  | 0 |  |  |  | základní | 0.012 | 45.468 | 0 | 0 | 0 | 0 | 4 | K | 2 |  |  |  | ROZPOCET | 0 | 0 | 0 | 0 | 0 | 1 | 0 | 4 | -300749720
| VV |  | "nezpevněné plochy" 3789 |  | 3789 | [13 empty] | VV | 2 | 2 | True | 1 | ROZPOCET
14 | K | 181951113 | Úprava pláně vyrovnáním výškových rozdílů strojně v hornině třídy těžitelnosti II, skupiny 4 a 5 bez zhutnění | m2 | 3789 |  | 0 |  |  |  | základní | 0.021 | 79.569 | 0 | 0 | 0 | 0 | 4 | K | 2 |  |  |  | ROZPOCET | 0 | 0 | 0 | 0 | 0 | 1 | 0 | 4 | -1649283329
| VV |  | "nezpevněné plochy" 3789 |  | 3789 | [13 empty] | VV | 2 | 2 | True | 1 | ROZPOCET
15 | K | 182151112 | Svahování trvalých svahů do projektovaných profilů strojně s potřebným přemístěním výkopku při svahování v zářezech v hornině třídy těžitelnosti II, skupiny 4 a 5 | m2 | 580 |  | 0 |  |  |  | základní | 0.119 | 69.02 | 0 | 0 | 0 | 0 | 4 | K | 2 |  |  |  | ROZPOCET | 0 | 0 | 0 | 0 | 0 | 1 | 0 | 4 | 60839999
| VV |  | 580 |  | 580 | [13 empty] | VV | 2 | 2 | True | 1 | ROZPOCET
16 | K | 182251101 | Svahování trvalých svahů do projektovaných profilů strojně s potřebným přemístěním výkopku při svahování násypů v jakékoliv hornině | m2 | 870 |  | 0 |  |  |  | základní | 0.067 | 58.29 | 0 | 0 | 0 | 0 | 4 | K | 2 |  |  |  | ROZPOCET | 0 | 0 | 0 | 0 | 0 | 1 | 0 | 4 | -1554270594
| VV |  | 870 |  | 870 | [13 empty] | VV | 2 | 2 | True | 1 | ROZPOCET

## SO 02 A - Zpevněné plochy
[9 empty] | >> skryté sloupce << | [9 empty] | {a78090d7-52d5-415c-9b72-50c605697fdd}
2
| KRYCÍ LIST SOUPISU PRACÍ | [8 empty] | v --- níže se nacházejí doplnkové a pomocné údaje k sestavám --- v | [8 empty] | False
Stavba:
Rehabilitačně-relaxační zahrada Nemocnice Strakonice, a.s.
Objekt:
SO 02 - Zpevněné plochy, vodní prvek
Soupis:
SO 02 A - Zpevněné plochy
| KSO: |  |  |  |  | CC-CZ:
| Místo: |  | k.ú. Strakonice |  |  | Datum: | 20. 11. 2022
| Zadavatel: |  |  |  |  | IČ: | 26095181
|  | Nemocnice Strakonice,a.s., Radomyšlská 336, 386 29 |  |  |  | DIČ: | CZ699005400
| Zhotovitel: |  |  |  |  | IČ: | Vyplňte údaj
[6 empty] | DIČ: | Vyplňte údaj
| Projektant: |  |  |  |  | IČ: | 72400862
|  | Atelier Gaia - L. Langová, Polská 4, 669 02 Znojmo |  |  |  | DIČ: | CZ8153283974
| Zpracovatel: |  |  |  |  | IČ: | 08363676
|  | Ing. Petr Pelikán, Ph.D. |  |  |  | DIČ:
Poznámka:
| Cena bez DPH | [5 empty] | 0
|  |  | Základ daně |  |  | Sazba daně | Výše daně
| DPH | základní | 0 |  |  | 21% | 0
|  | snížená | 0 |  |  | 15% | 0
|  | zákl. přenesená | 0 |  |  | 21% | 0
|  | sníž. přenesená | 0 |  |  | 15% | 0
|  | nulová | 0 |  |  | 0% | 0
| Cena s DPH |  |  | v | CZK |  | 0
| Projektant |  |  | Zpracovatel
| Datum a podpis: |  | Razítko | Datum a podpis: |  |  | Razítko
| Objednavatel |  |  | Zhotovitel
| Datum a podpis: |  | Razítko | Datum a podpis: |  |  | Razítko
REKAPITULACE ČLENĚNÍ SOUPISU PRACÍ
Stavba:
Rehabilitačně-relaxační zahrada Nemocnice Strakonice, a.s.
Objekt:
SO 02 - Zpevněné plochy, vodní prvek
Soupis:
SO 02 A - Zpevněné plochy
Místo: |  |  | k.ú. Strakonice |  |  | Datum: | 20. 11. 2022
Zadavatel: |  |  | Nemocnice Strakonice,a.s., Radomyšlská 336, 386 29 |  |  | Projektant: | Atelier Gaia - L. Langová, Polská 4, 669 02 Znojmo
Zhotovitel: | [5 empty] | Zpracovatel: | Ing. Petr Pelikán, Ph.D.
Kód dílu - Popis | [6 empty] | Cena celkem [CZK]
Náklady ze soupisu prací | [6 empty] | 0 | [12 empty] | -1
| HSV - Práce a dodávky HSV | [5 empty] | 0
| 1 - Zemní práce | [5 empty] | 0
| 5 - Komunikace pozemní | [5 empty] | 0
| 9 - Ostatní konstrukce a práce, bourání | [5 empty] | 0
| 998 - Přesun hmot | [5 empty] | 0
SOUPIS PRACÍ
Stavba:
Rehabilitačně-relaxační zahrada Nemocnice Strakonice, a.s.
Objekt:
SO 02 - Zpevněné plochy, vodní prvek
Soupis:
SO 02 A - Zpevněné plochy
Místo: |  |  | k.ú. Strakonice |  |  | Datum: | 20. 11. 2022
Zadavatel: |  |  | Nemocnice Strakonice,a.s., Radomyšlská 336, 386 29 |  |  | Projektant: | Atelier Gaia - L. Langová, Polská 4, 669 02 Znojmo
Zhotovitel: | [5 empty] | Zpracovatel: | Ing. Petr Pelikán, Ph.D.
PČ | Typ | Kód | Popis | MJ | Množství | J.cena [CZK] | Cena celkem [CZK] | Cenová soustava |  |  | DPH | J. Nh [h] | Nh celkem [h] | J. hmotnost [t] | Hmotnost celkem [t] | J. suť [t] | Suť Celkem [t]
Náklady soupisu celkem | [6 empty] | 0 | [5 empty] | 755.1731 |  | 154.0386 |  | 0 |  | D | -1 | [10 empty] | 0
| D | HSV | Práce a dodávky HSV |  |  |  | 0 | [5 empty] | 755.1731 |  | 154.0386 |  | 0 | 1 | D | 0 |  |  |  | ROZPOCET | [6 empty] | 0
| D | 1 | Zemní práce |  |  |  | 0 | [5 empty] | 18.032 |  | 0 |  | 0 | 1 | D | 1 |  |  |  | ROZPOCET | [6 empty] | 0
1 | K | 181951114 | Úprava pláně vyrovnáním výškových rozdílů strojně v hornině třídy těžitelnosti II, skupiny 4 a 5 se zhutněním | m2 | 644 |  | 0 |  |  |  | základní | 0.028 | 18.032 | 0 | 0 | 0 | 0 | 4 | K | 2 |  |  |  | ROZPOCET | 0 | 0 | 0 | 0 | 0 | 1 | 0 | 4 | -1875457988
| VV |  | "pod zpevněnými plochami" 644 |  | 644 | [13 empty] | VV | 2 | 2 | True | 1 | ROZPOCET
| D | 5 | Komunikace pozemní |  |  |  | 0 | [5 empty] | 270.591 |  | 84.752 |  | 0 | 1 | D | 1 |  |  |  | ROZPOCET | [6 empty] | 0
2 | K | 564730012 | Podklad nebo kryt z kameniva hrubého drceného vel. 8-16 mm s rozprostřením a zhutněním plochy přes 100 m2, po zhutnění tl. 110 mm | m2 | 239.8 |  | 0 |  |  |  | základní | 0.025 | 5.995 | 0 | 0 | 0 | 0 | 4 | K | 2 |  |  |  | ROZPOCET | 0 | 0 | 0 | 0 | 0 | 1 | 0 | 4 | 1759084210
| VV |  | "typ zpevnění: dlažba" 239,8 |  | 239.8 | [13 empty] | VV | 2 | 2 | True | 1 | ROZPOCET
3 | K | 564751111 | Podklad nebo kryt z kameniva hrubého drceného vel. 32-63 mm s rozprostřením a zhutněním plochy přes 100 m2, po zhutnění tl. 150 mm | m2 | 261.6 |  | 0 |  |  |  | základní | 0.027 | 7.0632 | 0 | 0 | 0 | 0 | 4 | K | 2 |  |  |  | ROZPOCET | 0 | 0 | 0 | 0 | 0 | 1 | 0 | 4 | 682015507
| VV |  | "typ zpevnění: dlažba" 261,6 |  | 261.6 | [13 empty] | VV | 2 | 2 | True | 1 | ROZPOCET
4 | K | 564801112R00 | Minerální povrch (mlat) s rozprostřením a zhutněním, po zhutnění tl. 40 mm | m2 | 213.15 |  | 0 |  |  |  | základní | 0.02 | 4.263 | 0 | 0 | 0 | 0 | 4 | K | 2 |  |  |  | ROZPOCET | 0 | 0 | 0 | 0 | 0 | 1 | 0 | 4 | -1100960587
| P |  | Poznámka k položce: Minerální povrch -technická norma: DIN 18035-5 -metodika realizace: Fachbericht zu Planung, Bau und Instandhaltung von Wassergebunden Wegen 2007 -barva: okrová -frakce: 0/5 mm -obj. hmotnost po zhutnění: 2,171 t/m3 -vodopropustnost: min. 0,0027 cm/s -pevnost ve smyku: min. 67,2 kPa -zatížení: min. 7,5 t orientační spotřeba materiálu: 100 kg/m2 | [15 empty] | P | 2
| VV |  | "typ zpevnění: minerální povrch" 203*1,05 |  | 213.15 | [13 empty] | VV | 2 | 2 | True | 1 | ROZPOCET
5 | K | 564851111 | Podklad ze štěrkodrti ŠD s rozprostřením a zhutněním, po zhutnění tl. 150 mm | m2 | 644 |  | 0 |  |  |  | základní | 0.026 | 16.744 | 0 | 0 | 0 | 0 | 4 | K | 2 |  |  |  | ROZPOCET | 0 | 0 | 0 | 0 | 0 | 1 | 0 | 4 | -1772710874
| VV |  | "sanace núnosného podloží pod zpevněnými plochami" 644 |  | 644 | [13 empty] | VV | 2 | 2 | True | 1 | ROZPOCET
6 | K | 564871112 | Podklad ze štěrkodrti ŠD s rozprostřením a zhutněním, po zhutnění tl. 260 mm | m2 | 228.8 |  | 0 |  |  |  | základní | 0.033 | 7.5504 | 0 | 0 | 0 | 0 | 4 | K | 2 |  |  |  | ROZPOCET | 0 | 0 | 0 | 0 | 0 | 1 | 0 | 4 | 914076245
| P |  | Poznámka k položce: štěrkodrť ŠDa 0/32 mm | [15 empty] | P | 2
| VV |  | "typ zpevnění: minerální povrch" 228,8 |  | 228.8 | [13 empty] | VV | 2 | 2 | True | 1 | ROZPOCET
7 | K | 565145101 | Asfaltový beton vrstva podkladní ACP 16 (obalované kamenivo střednězrnné - OKS) s rozprostřením a zhutněním v pruhu šířky do 1,5 m, po zhutnění tl. 60 mm | m2 | 0.6 |  | 0 |  |  |  | základní | 0.183 | 0.1098 | 0 | 0 | 0 | 0 | 4 | K | 2 |  |  |  | ROZPOCET | 0 | 0 | 0 | 0 | 0 | 1 | 0 | 4 | 363900807
| VV |  | "vstupy - napojení na obslužnou komunikaci" 4*0,15 |  | 0.6 | [13 empty] | VV | 2 | 2 | True | 1 | ROZPOCET
8 | K | 573111111 | Postřik infiltrační PI z asfaltu silničního s posypem kamenivem, v množství 0,60 kg/m2 | m2 | 0.6 |  | 0 |  |  |  | základní | 0.004 | 0.0024 | 0 | 0 | 0 | 0 | 4 | K | 2 |  |  |  | ROZPOCET | 0 | 0 | 0 | 0 | 0 | 1 | 0 | 4 | 2074763187
| VV |  | "vstupy - napojení na obslužnou komunikaci" 4*0,15 |  | 0.6 | [13 empty] | VV | 2 | 2 | True | 1 | ROZPOCET
9 | K | 573211106 | Postřik spojovací PS bez posypu kamenivem z asfaltu silničního, v množství 0,20 kg/m2 | m2 | 0.6 |  | 0 |  |  |  | základní | 0.002 | 0.0012 | 0 | 0 | 0 | 0 | 4 | K | 2 |  |  |  | ROZPOCET | 0 | 0 | 0 | 0 | 0 | 1 | 0 | 4 | 1343181880
| VV |  | "vstupy - napojení na obslužnou komunikaci" 4*0,15 |  | 0.6 | [13 empty] | VV | 2 | 2 | True | 1 | ROZPOCET
10 | K | 577134031 | Asfaltový beton vrstva obrusná ACO 11 (ABS) s rozprostřením a se zhutněním z modifikovaného asfaltu v pruhu šířky do 1,5 m, po zhutnění tl. 40 mm | m2 | 0.6 |  | 0 |  |  |  | základní | 0.17 | 0.102 | 0 | 0 | 0 | 0 | 4 | K | 2 |  |  |  | ROZPOCET | 0 | 0 | 0 | 0 | 0 | 1 | 0 | 4 | 1189634676
| VV |  | "vstupy - napojení na obslužnou komunikaci" 4*0,15 |  | 0.6 | [13 empty] | VV | 2 | 2 | True | 1 | ROZPOCET
11 | K | 591211111 | Kladení dlažby z kostek s provedením lože do tl. 50 mm, s vyplněním spár, s dvojím beraněním a se smetením přebytečného materiálu na krajnici drobných z kamene, do lože z kameniva těženého | m2 | 204 |  | 0 |  |  |  | základní | 1.106 | 225.624 | 0.1837 | 37.4748 | 0 | 0 | 4 | K | 2 |  |  |  | ROZPOCET | 0 | 0 | 0 | 0 | 0 | 1 | 0 | 4 | -2060548927
| P |  | Poznámka k položce: Dlažba z žulové kostky - ČSN EN 1342 - příčný sklon dle staničení a zajištění odvodnění komunikace - vzhled: střednězrnná žula všesměrné textury - pokládka: vějířovitá - orientační spotřeba materiálu: 0,22 t/m2 - spárovací materiál: čistý těžený křemičitý písek frakce max. 2 mm | [15 empty] | P | 2
| VV |  | "typ zpevnění: dlažba" 204 |  | 204 | [13 empty] | VV | 2 | 2 | True | 1 | ROZPOCET
12 | M | 58381007 | kostka štípaná dlažební žula drobná 8/10 | m2 | 208.08 |  | 0 |  |  |  | základní | 0 | 0 | 0.222 | 46.1938 | 0 | 0 | 8 | M | 2 |  |  |  | ROZPOCET | 0 | 0 | 0 | 0 | 0 | 1 | 0 | 4 | -1348563402
| VV |  | 204*1,02 'Přepočtené koeficientem množství |  | 208.08 | [13 empty] | VV | 2 | 2 | False | 1 | ROZPOCET
13 | K | 596211210 | Kladení dlažby z betonových zámkových dlaždic komunikací pro pěší ručně s ložem z kameniva těženého nebo drceného tl. do 40 mm, s vyplněním spár s dvojitým hutněním, vibrováním a se smetením přebytečného materiálu na krajnici tl. 80 mm skupiny A, pro plochy do 50 m2 | m2 | 4 |  | 0 |  |  |  | základní | 0.784 | 3.136 | 0.09062 | 0.36248 | 0 | 0 | 4 | K | 2 |  |  |  | ROZPOCET | 0 | 0 | 0 | 0 | 0 | 1 | 0 | 4 | -755443020
| P |  | Poznámka k položce: Hmatný pás - dlažba pro signální, varovné a hmatné pásy dle vyhl. č. 398/2009 Sb. - betonová dlažba s tvarovaným povrchem pro vedení nevidomých a slabozrakých chodců - plastický povrch s výstupky, barevný kontrast - dlažba mrazuvzdorná, opatřena ochranným systémem proti znečištění a pronikání vody | [15 empty] | P | 2
| VV |  | "typ zpevnění: dlažba-varovný pás (hmat. dlažba)" 4 |  | 4 | [13 empty] | VV | 2 | 2 | True | 1 | ROZPOCET
14 | M | 59245226 | dlažba tvar obdélník betonová pro nevidomé 200x100x80mm barevná | m2 | 4.12 |  | 0 |  |  |  | základní | 0 | 0 | 0.175 | 0.721 | 0 | 0 | 8 | M | 2 |  |  |  | ROZPOCET | 0 | 0 | 0 | 0 | 0 | 1 | 0 | 4 | -2139433232
| VV |  | 4*1,03 'Přepočtené koeficientem množství |  | 4.12 | [13 empty] | VV | 2 | 2 | False | 1 | ROZPOCET
| D | 9 | Ostatní konstrukce a práce, bourání |  |  |  | 0 | [5 empty] | 158.01 |  | 69.2865 |  | 0 | 1 | D | 1 |  |  |  | ROZPOCET | [6 empty] | 0
15 | K | 916111123 | Osazení silniční obruby z dlažebních kostek v jedné řadě s ložem tl. přes 50 do 100 mm, s vyplněním a zatřením spár cementovou maltou z drobných kostek s boční opěrou z betonu prostého, do lože z betonu prostého téže značky | m | 610 |  | 0 |  |  |  | základní | 0.119 | 72.59 | 0.08978 | 54.7658 | 0 | 0 | 4 | K | 2 |  |  |  | ROZPOCET | 0 | 0 | 0 | 0 | 0 | 1 | 0 | 4 | 1247868824
| VV |  | "obruba zpevněných ploch" 610 |  | 610 | [13 empty] | VV | 2 | 2 | True | 1 | ROZPOCET
16 | M | 58381007 | kostka štípaná dlažební žula drobná 8/10 | m2 | 61 |  | 0 |  |  |  | základní | 0 | 0 | 0.222 | 13.542 | 0 | 0 | 8 | M | 2 |  |  |  | ROZPOCET | 0 | 0 | 0 | 0 | 0 | 1 | 0 | 4 | -627136600
| VV |  | 610*0,1 'Přepočtené koeficientem množství |  | 61 | [13 empty] | VV | 2 | 2 | False | 1 | ROZPOCET
17 | K | 916231213 | Osazení chodníkového obrubníku betonového se zřízením lože, s vyplněním a zatřením spár cementovou maltou stojatého s boční opěrou z betonu prostého, do lože z betonu prostého | m | 4 |  | 0 |  |  |  | základní | 0.239 | 0.956 | 0.1295 | 0.518 | 0 | 0 | 4 | K | 2 |  |  |  | ROZPOCET | 0 | 0 | 0 | 0 | 0 | 1 | 0 | 4 | 691837709
| VV |  | "vstupy" 2+2 |  | 4 | [13 empty] | VV | 2 | 2 | True | 1 | ROZPOCET
18 | M | 59217032 | obrubník betonový silniční 1000x150x150mm | m | 4 |  | 0 |  |  |  | základní | 0 | 0 | 0.055 | 0.22 | 0 | 0 | 8 | M | 2 |  |  |  | ROZPOCET | 0 | 0 | 0 | 0 | 0 | 1 | 0 | 4 | 648718354
19 | K | 919721131 | Geomříž pro stabilizaci podkladu tuhá trojosá z polypropylenu tloušťka 4 mm | m2 | 644 |  | 0 |  |  |  | základní | 0.13 | 83.72 | 0.00037 | 0.23828 | 0 | 0 | 4 | K | 2 |  |  |  | ROZPOCET | 0 | 0 | 0 | 0 | 0 | 1 | 0 | 4 | 1502613681
| VV |  | "sanace núnosného podloží pod zpevněnými plochami" 644 |  | 644 | [13 empty] | VV | 2 | 2 | True | 1 | ROZPOCET
20 | K | 919732211 | Styčná pracovní spára při napojení nového živičného povrchu na stávající se zalitím za tepla modifikovanou asfaltovou hmotou s posypem vápenným hydrátem šířky do 15 mm, hloubky do 25 mm včetně prořezání spáry | m | 4 |  | 0 |  |  |  | základní | 0.186 | 0.744 | 0.00061 | 0.00244 | 0 | 0 | 4 | K | 2 |  |  |  | ROZPOCET | 0 | 0 | 0 | 0 | 0 | 1 | 0 | 4 | -817869639
| VV |  | "vstupy - napojení na obslužnou komunikaci" 4 |  | 4 | [13 empty] | VV | 2 | 2 | True | 1 | ROZPOCET
| D | 998 | Přesun hmot |  |  |  | 0 | [5 empty] | 308.5401 |  | 0 |  | 0 | 1 | D | 1 |  |  |  | ROZPOCET | [6 empty] | 0
21 | K | 998231311 | Přesun hmot pro sadovnické a krajinářské úpravy - strojně dopravní vzdálenost do 5000 m | t | 154.039 |  | 0 |  |  |  | základní | 2.003 | 308.5401 | 0 | 0 | 0 | 0 | 4 | K | 2 |  |  |  | ROZPOCET | 0 | 0 | 0 | 0 | 0 | 1 | 0 | 4 | -782638541

## SO 02 B - Vodní prvek
[9 empty] | >> skryté sloupce << | [9 empty] | {c2e3c0ed-57e6-4f61-acfe-3781316def81}
2
| KRYCÍ LIST SOUPISU PRACÍ | [8 empty] | v --- níže se nacházejí doplnkové a pomocné údaje k sestavám --- v | [8 empty] | False
Stavba:
Rehabilitačně-relaxační zahrada Nemocnice Strakonice, a.s.
Objekt:
SO 02 - Zpevněné plochy, vodní prvek
Soupis:
SO 02 B - Vodní prvek
| KSO: |  |  |  |  | CC-CZ:
| Místo: |  | k.ú. Strakonice |  |  | Datum: | 20. 11. 2022
| Zadavatel: |  |  |  |  | IČ: | 26095181
|  | Nemocnice Strakonice,a.s., Radomyšlská 336, 386 29 |  |  |  | DIČ: | CZ699005400
| Zhotovitel: |  |  |  |  | IČ: | Vyplňte údaj
[6 empty] | DIČ: | Vyplňte údaj
| Projektant: |  |  |  |  | IČ: | 72400862
|  | Atelier Gaia - L. Langová, Polská 4, 669 02 Znojmo |  |  |  | DIČ: | CZ8153283974
| Zpracovatel: |  |  |  |  | IČ: | 08363676
|  | Ing. Petr Pelikán, Ph.D. |  |  |  | DIČ:
Poznámka:
| Cena bez DPH | [5 empty] | 0
|  |  | Základ daně |  |  | Sazba daně | Výše daně
| DPH | základní | 0 |  |  | 21% | 0
|  | snížená | 0 |  |  | 15% | 0
|  | zákl. přenesená | 0 |  |  | 21% | 0
|  | sníž. přenesená | 0 |  |  | 15% | 0
|  | nulová | 0 |  |  | 0% | 0
| Cena s DPH |  |  | v | CZK |  | 0
| Projektant |  |  | Zpracovatel
| Datum a podpis: |  | Razítko | Datum a podpis: |  |  | Razítko
| Objednavatel |  |  | Zhotovitel
| Datum a podpis: |  | Razítko | Datum a podpis: |  |  | Razítko
REKAPITULACE ČLENĚNÍ SOUPISU PRACÍ
Stavba:
Rehabilitačně-relaxační zahrada Nemocnice Strakonice, a.s.
Objekt:
SO 02 - Zpevněné plochy, vodní prvek
Soupis:
SO 02 B - Vodní prvek
Místo: |  |  | k.ú. Strakonice |  |  | Datum: | 20. 11. 2022
Zadavatel: |  |  | Nemocnice Strakonice,a.s., Radomyšlská 336, 386 29 |  |  | Projektant: | Atelier Gaia - L. Langová, Polská 4, 669 02 Znojmo
Zhotovitel: | [5 empty] | Zpracovatel: | Ing. Petr Pelikán, Ph.D.
Kód dílu - Popis | [6 empty] | Cena celkem [CZK]
Náklady ze soupisu prací | [6 empty] | 0 | [12 empty] | -1
| HSV - Práce a dodávky HSV | [5 empty] | 0
| 1 - Zemní práce | [5 empty] | 0
| 2 - Zakládání | [5 empty] | 0
| 3 - Svislé a kompletní konstrukce | [5 empty] | 0
| 4 - Vodorovné konstrukce | [5 empty] | 0
| 8 - Trubní vedení | [5 empty] | 0
| 9 - Ostatní konstrukce a práce, bourání | [5 empty] | 0
| 998 - Přesun hmot | [5 empty] | 0
| PSV - Práce a dodávky PSV | [5 empty] | 0
| 711 - Izolace proti vodě, vlhkosti a plynům | [5 empty] | 0
| 762 - Konstrukce tesařské | [5 empty] | 0
| 766 - Konstrukce truhlářské | [5 empty] | 0
| 767 - Konstrukce zámečnické | [5 empty] | 0
| 783 - Dokončovací práce - nátěry | [5 empty] | 0
SOUPIS PRACÍ
Stavba:
Rehabilitačně-relaxační zahrada Nemocnice Strakonice, a.s.
Objekt:
SO 02 - Zpevněné plochy, vodní prvek
Soupis:
SO 02 B - Vodní prvek
Místo: |  |  | k.ú. Strakonice |  |  | Datum: | 20. 11. 2022
Zadavatel: |  |  | Nemocnice Strakonice,a.s., Radomyšlská 336, 386 29 |  |  | Projektant: | Atelier Gaia - L. Langová, Polská 4, 669 02 Znojmo
Zhotovitel: | [5 empty] | Zpracovatel: | Ing. Petr Pelikán, Ph.D.
PČ | Typ | Kód | Popis | MJ | Množství | J.cena [CZK] | Cena celkem [CZK] | Cenová soustava |  |  | DPH | J. Nh [h] | Nh celkem [h] | J. hmotnost [t] | Hmotnost celkem [t] | J. suť [t] | Suť Celkem [t]
Náklady soupisu celkem | [6 empty] | 0 | [5 empty] | 327.0717 |  | 46.7989 |  | 0 |  | D | -1 | [10 empty] | 0
| D | HSV | Práce a dodávky HSV |  |  |  | 0 | [5 empty] | 234.3199 |  | 39.8101 |  | 0 | 1 | D | 0 |  |  |  | ROZPOCET | [6 empty] | 0
| D | 1 | Zemní práce |  |  |  | 0 | [5 empty] | 66.8263 |  | 0 |  | 0 | 1 | D | 1 |  |  |  | ROZPOCET | [6 empty] | 0
1 | K | 121112003 | Sejmutí ornice ručně při souvislé ploše, tl. vrstvy do 200 mm | m2 | 51 |  | 0 |  |  |  | základní | 0.551 | 28.101 | 0 | 0 | 0 | 0 | 4 | K | 2 |  |  |  | ROZPOCET | 0 | 0 | 0 | 0 | 0 | 1 | 0 | 4 | -251310266
| VV |  | "vodní prvek" 51 |  | 51 | [13 empty] | VV | 2 | 2 | True | 1 | ROZPOCET
2 | K | 122351101 | Odkopávky a prokopávky nezapažené strojně v hornině třídy těžitelnosti II skupiny 4 do 20 m3 | m3 | 0.55 |  | 0 |  |  |  | základní | 0.854 | 0.4697 | 0 | 0 | 0 | 0 | 4 | K | 2 |  |  |  | ROZPOCET | 0 | 0 | 0 | 0 | 0 | 1 | 0 | 4 | -1830751470
| VV |  | "vodní prvek - výkop pro základy pro chodníky a molo" 0,55 |  | 0.55 | [13 empty] | VV | 2 | 2 | True | 1 | ROZPOCET
3 | K | 122351104 | Odkopávky a prokopávky nezapažené strojně v hornině třídy těžitelnosti II skupiny 4 přes 100 do 500 m3 | m3 | 86.7 |  | 0 |  |  |  | základní | 0.319 | 27.6573 | 0 | 0 | 0 | 0 | 4 | K | 2 |  |  |  | ROZPOCET | 0 | 0 | 0 | 0 | 0 | 1 | 0 | 4 | -374806890
| VV |  | "vodní prvek" 51*1,7 |  | 86.7 | [13 empty] | VV | 2 | 2 | True | 1 | ROZPOCET
4 | K | 162251122 | Vodorovné přemístění výkopku nebo sypaniny po suchu na obvyklém dopravním prostředku, bez naložení výkopku, avšak se složením bez rozhrnutí z horniny třídy těžitelnosti II skupiny 4 a 5 na vzdálenost přes 20 do 50 m | m3 | 97.45 |  | 0 |  |  |  | základní | 0.08 | 7.796 | 0 | 0 | 0 | 0 | 4 | K | 2 |  |  |  | ROZPOCET | 0 | 0 | 0 | 0 | 0 | 1 | 0 | 4 | 738156587
| VV |  | "vodní prvek - přemístění sypaniny na meziskládku" 86,7+0,55+(51*0,2) |  | 97.45 | [13 empty] | VV | 2 | 2 | True | 1 | ROZPOCET
5 | K | 171251201 | Uložení sypaniny na skládky nebo meziskládky bez hutnění s upravením uložené sypaniny do předepsaného tvaru | m3 | 97.45 |  | 0 |  |  |  | základní | 0.009 | 0.87705 | 0 | 0 | 0 | 0 | 4 | K | 2 |  |  |  | ROZPOCET | 0 | 0 | 0 | 0 | 0 | 1 | 0 | 4 | -924134791
| VV |  | "vodní prvek - uložení sypaniny na meziskládku" 86,7+0,55+(51*0,2) |  | 97.45 | [13 empty] | VV | 2 | 2 | True | 1 | ROZPOCET
6 | K | 174111101 | Zásyp sypaninou z jakékoliv horniny ručně s uložením výkopku ve vrstvách se zhutněním jam, šachet, rýh nebo kolem objektů v těchto vykopávkách | m3 | 1.82 |  | 0 |  |  |  | základní | 0.632 | 1.1502 | 0 | 0 | 0 | 0 | 4 | K | 2 |  |  |  | ROZPOCET | 0 | 0 | 0 | 0 | 0 | 1 | 0 | 4 | 742612198
| VV |  | "vodní prvek" 0,065*28 |  | 1.82 | [13 empty] | VV | 2 | 2 | True | 1 | ROZPOCET
7 | K | 181951112 | Úprava pláně vyrovnáním výškových rozdílů strojně v hornině třídy těžitelnosti I, skupiny 1 až 3 se zhutněním | m2 | 31 |  | 0 |  |  |  | základní | 0.025 | 0.775 | 0 | 0 | 0 | 0 | 4 | K | 2 |  |  |  | ROZPOCET | 0 | 0 | 0 | 0 | 0 | 1 | 0 | 4 | -1620052693
| VV |  | "vodní prvek - základová spára" 31 |  | 31 | [13 empty] | VV | 2 | 2 | True | 1 | ROZPOCET
| D | 2 | Zakládání |  |  |  | 0 | [5 empty] | 57.7278 |  | 14.1981 |  | 0 | 1 | D | 1 |  |  |  | ROZPOCET | [6 empty] | 0
8 | K | 211531111 | Výplň kamenivem do rýh odvodňovacích žeber nebo trativodů bez zhutnění, s úpravou povrchu výplně kamenivem hrubým drceným frakce 16 až 63 mm | m3 | 41.618 |  | 0 |  |  |  | základní | 0.92 | 38.2886 | 0 | 0 | 0 | 0 | 4 | K | 2 |  |  |  | ROZPOCET | 0 | 0 | 0 | 0 | 0 | 1 | 0 | 4 | 1436210199
| P |  | Poznámka k položce: HDK 16/32 mm | [15 empty] | P | 2
| VV |  | "vodní prvek" (0,75)*28+5,35*1,05 |  | 26.618 | [13 empty] | VV | 2 | 2 | True | 0 | ROZPOCET
| VV |  | "vodní prvek - vsakovací jáma" (1,5*1,5)*4+(1,5*1)*4 |  | 15 | [13 empty] | VV | 2 | 2 | True | 0 | ROZPOCET
| VV |  | Součet |  | 41.618 | [13 empty] | VV | 2 | 4 | True | 1 | ROZPOCET
9 | K | 211971121 | Zřízení opláštění výplně z geotextilie odvodňovacích žeber nebo trativodů v rýze nebo zářezu se stěnami svislými nebo šikmými o sklonu přes 1:2 při rozvinuté šířce opláštění do 2,5 m | m2 | 107.3 |  | 0 |  |  |  | základní | 0.089 | 9.5497 | 0.00031 | 0.033263 | 0 | 0 | 4 | K | 2 |  |  |  | ROZPOCET | 0 | 0 | 0 | 0 | 0 | 1 | 0 | 4 | -998245101
| VV |  | "vodní prvek" (2,6)*28 |  | 72.8 | [13 empty] | VV | 2 | 2 | True | 0 | ROZPOCET
| VV |  | "vodní prvek - vsakovací jáma" (1,5*4*4+1,5*1,5*2)+(1,5*1*4) |  | 34.5 | [13 empty] | VV | 2 | 2 | True | 0 | ROZPOCET
| VV |  | Součet |  | 107.3 | [13 empty] | VV | 2 | 4 | True | 1 | ROZPOCET
10 | M | 69311080 | geotextilie netkaná separační, ochranná, filtrační, drenážní PES 200g/m2 | m2 | 127.097 |  | 0 |  |  |  | základní | 0 | 0 | 0.0002 | 0.025419 | 0 | 0 | 8 | M | 2 |  |  |  | ROZPOCET | 0 | 0 | 0 | 0 | 0 | 1 | 0 | 4 | 1741028776
| VV |  | 107,3*1,1845 'Přepočtené koeficientem množství |  | 127.097 | [13 empty] | VV | 2 | 2 | False | 1 | ROZPOCET
11 | K | 271532213 | Podsyp pod základové konstrukce se zhutněním a urovnáním povrchu z kameniva hrubého, frakce 8 - 16 mm | m3 | 0.22 |  | 0 |  |  |  | základní | 1.025 | 0.2255 | 2.16 | 0.4752 | 0 | 0 | 4 | K | 2 |  |  |  | ROZPOCET | 0 | 0 | 0 | 0 | 0 | 1 | 0 | 4 | 12162817
| VV |  | "vodní prvek - podsyp pod základ mola" 2,2*0,1 |  | 0.22 | [13 empty] | VV | 2 | 2 | True | 1 | ROZPOCET
12 | K | 271542211 | Podsyp pod základové konstrukce se zhutněním a urovnáním povrchu ze štěrkodrtě netříděné | m3 | 2.8 |  | 0 |  |  |  | základní | 0.985 | 2.758 | 2.16 | 6.048 | 0 | 0 | 4 | K | 2 |  |  |  | ROZPOCET | 0 | 0 | 0 | 0 | 0 | 1 | 0 | 4 | -836521669
| P |  | Poznámka k položce: štěrkodrť 0/32 mm | [15 empty] | P | 2
| VV |  | "vodní prvek" 2,8 |  | 2.8 | [13 empty] | VV | 2 | 2 | True | 1 | ROZPOCET
13 | K | 273313511 | Základy z betonu prostého desky z betonu kamenem neprokládaného tř. C 12/15 | m3 | 2.8 |  | 0 |  |  |  | základní | 0.584 | 1.6352 | 2.2563 | 6.3178 | 0 | 0 | 4 | K | 2 |  |  |  | ROZPOCET | 0 | 0 | 0 | 0 | 0 | 1 | 0 | 4 | 1201131002
| VV |  | "vodní prvek" 2,8 |  | 2.8 | [13 empty] | VV | 2 | 2 | True | 1 | ROZPOCET
14 | M | 59515428R00 | tvárnice ztraceného bednění polystyrénová pro zdivo tl 250mm | kus | 197 |  | 0 |  |  |  | základní | 0 | 0 | 0.001 | 0.197 | 0 | 0 | 8 | M | 2 |  |  |  | ROZPOCET | 0 | 0 | 0 | 0 | 0 | 1 | 0 | 4 | 857350412
| P |  | Poznámka k položce: dodávka + montáž polystyrénová tvárnice PS20 100×25×25 cm (0,0625 m3/ks), hmotnost 1 kg, prostor pro beton 33 l/ks | [15 empty] | P | 2
| VV |  | "vodní prvek" (12,3/0,0625)+0,2 |  | 197 | [13 empty] | VV | 2 | 2 | True | 1 | ROZPOCET
15 | M | 31316012 | síť výztužná svařovaná DIN 488 jakost B500A 150x150mm drát D 6mm | m2 | 25.9 |  | 0 |  |  |  | základní | 0 | 0 | 0.00412 | 0.10671 | 0 | 0 | 8 | M | 2 |  |  |  | ROZPOCET | 0 | 0 | 0 | 0 | 0 | 1 | 0 | 4 | 352409356
| VV |  | "vodní prvek" 25,9 |  | 25.9 | [13 empty] | VV | 2 | 2 | True | 1 | ROZPOCET
16 | K | 273351121 | Bednění základů desek zřízení | m2 | 8.4 |  | 0 |  |  |  | základní | 0.3 | 2.52 | 0.00247 | 0.020748 | 0 | 0 | 4 | K | 2 |  |  |  | ROZPOCET | 0 | 0 | 0 | 0 | 0 | 1 | 0 | 4 | 2040615079
| VV |  | "vodní prvek" 28*0,3 |  | 8.4 | [13 empty] | VV | 2 | 2 | True | 1 | ROZPOCET
17 | K | 273351122 | Bednění základů desek odstranění | m2 | 8.4 |  | 0 |  |  |  | základní | 0.152 | 1.2768 | 0 | 0 | 0 | 0 | 4 | K | 2 |  |  |  | ROZPOCET | 0 | 0 | 0 | 0 | 0 | 1 | 0 | 4 | 768757427
| VV |  | "vodní prvek" 28*0,3 |  | 8.4 | [13 empty] | VV | 2 | 2 | True | 1 | ROZPOCET
18 | M | 69311088 | geotextilie netkaná separační, ochranná, filtrační, drenážní PES 500g/m2 | m2 | 63.5 |  | 0 |  |  |  | základní | 0 | 0 | 0.0005 | 0.03175 | 0 | 0 | 8 | M | 2 |  |  |  | ROZPOCET | 0 | 0 | 0 | 0 | 0 | 1 | 0 | 4 | 1156717797
| VV |  | "vodní prvek" 9,1+19,8*1,5+5,3+0,2*17,5+1,9 |  | 49.5 | [13 empty] | VV | 2 | 2 | True | 0 | ROZPOCET
| VV |  | "vodní prvek - technol. šachta" 2+8*1,5 |  | 14 | [13 empty] | VV | 2 | 2 | True | 0 | ROZPOCET
| VV |  | Součet |  | 63.5 | [13 empty] | VV | 2 | 4 | True | 1 | ROZPOCET
19 | K | 279113122 | Základové zdi z tvárnic ztraceného bednění včetně výplně z betonu bez zvláštních nároků na vliv prostředí třídy C 12/15, tloušťky zdiva přes 150 do 200 mm | m2 | 2.2 |  | 0 |  |  |  | základní | 0.67 | 1.474 | 0.42832 | 0.9423 | 0 | 0 | 4 | K | 2 |  |  |  | ROZPOCET | 0 | 0 | 0 | 0 | 0 | 1 | 0 | 4 | -1521215084
| P |  | Poznámka k položce: montáž + dodávka ztracené bednění 500×200×250 mm, dutinová tvárnice z vibrolisovaného betonu | [15 empty] | P | 2
| VV |  | "vodní prvek - ztracené bednění pod dřevěné terasy a molo" 2,2 |  | 2.2 | [13 empty] | VV | 2 | 2 | True | 1 | ROZPOCET
| D | 3 | Svislé a kompletní konstrukce |  |  |  | 0 | [5 empty] | 14.7521 |  | 24.489 |  | 0 | 1 | D | 1 |  |  |  | ROZPOCET | [6 empty] | 0
20 | K | 311321411 | Nadzákladové zdi z betonu železového (bez výztuže) nosné bez zvláštních nároků na vliv prostředí tř. C 25/30 | m3 | 7.051 |  | 0 |  |  |  | základní | 1.2 | 8.4612 | 2.4533 | 17.2981 | 0 | 0 | 4 | K | 2 |  |  |  | ROZPOCET | 0 | 0 | 0 | 0 | 0 | 1 | 0 | 4 | 787977883
| VV |  | "vodní prvek - výplň PS tvárnic" 197*0,033 |  | 6.501 | [13 empty] | VV | 2 | 2 | True | 0 | ROZPOCET
| VV |  | "vodní prvek - výplň ztraceného bednění" 2,2*0,25 |  | 0.55 | [13 empty] | VV | 2 | 2 | True | 0 | ROZPOCET
| VV |  | Součet |  | 7.051 | [13 empty] | VV | 2 | 4 | True | 1 | ROZPOCET
21 | M | 13021012 | tyč ocelová kruhová žebírková DIN 488 jakost B500B (10 505) výztuž do betonu D 10mm | t | 0.314 |  | 0 |  |  |  | základní | 0 | 0 | 1 | 0.314 | 0 | 0 | 8 | M | 2 |  |  |  | ROZPOCET | 0 | 0 | 0 | 0 | 0 | 1 | 0 | 4 | -942702099
| P |  | Poznámka k položce: Hmotnost: 0,62 kg/m | [15 empty] | P | 2
| VV |  | "vodní prvek - výztuž zdiva" (1,6*2*4*(19+4,8)+1,25*2*4*(3,8)+1,5*4*(19+4,8+3,8))*0,617*0,001 |  | 0.314 | [13 empty] | VV | 2 | 2 | True | 1 | ROZPOCET
22 | M | 13021011 | tyč ocelová kruhová žebírková DIN 488 jakost B500B (10 505) výztuž do betonu D 8mm | t | 0.047 |  | 0 |  |  |  | základní | 0 | 0 | 1 | 0.047 | 0 | 0 | 8 | M | 2 |  |  |  | ROZPOCET | 0 | 0 | 0 | 0 | 0 | 1 | 0 | 4 | 103984955
| P |  | Poznámka k položce: Hmotnost: 0,40 kg/m | [15 empty] | P | 2
| VV |  | "vodní prvek - výztuž ztraceného bednění" 20*6*0,395*0,001 |  | 0.047 | [13 empty] | VV | 2 | 2 | True | 1 | ROZPOCET
23 | K | 380311861 | Kompletní konstrukce čistíren odpadních vod, nádrží, vodojemů, kanálů z betonu prostého bez zvýšených nároků na prostředí tř. C 25/30, tl. přes 80 do 150 mm | m3 | 0.6 |  | 0 |  |  |  | základní | 2.462 | 1.4772 | 2.532 | 1.5192 | 0 | 0 | 4 | K | 2 |  |  |  | ROZPOCET | 0 | 0 | 0 | 0 | 0 | 1 | 0 | 4 | 1779033847
| VV |  | "vodní prvek" 0,6 |  | 0.6 | [13 empty] | VV | 2 | 2 | True | 1 | ROZPOCET
24 | K | 389541112R00 | Náplň těles filtrů z materiálů předepsané zrnitosti, uložené ve vrstvách předepsané tloušťky, s urovnáním každé vrstvy do předepsané kóty z hrubého kameniva drceného zrnitosti 4 až 8 mm nebo 8 až 16 mm | m3 | 2.85 |  | 0 |  |  |  | základní | 1.689 | 4.8136 | 1.8634 | 5.3107 | 0 | 0 | 4 | K | 2 |  |  |  | ROZPOCET | 0 | 0 | 0 | 0 | 0 | 1 | 0 | 4 | -708807628
| P |  | Poznámka k položce: dolomitický vápenec certifikovaný 6/8 mm | [15 empty] | P | 2
| VV |  | "vodní prvek - filtrace" 1,9*1,5 |  | 2.85 | [13 empty] | VV | 2 | 2 | True | 1 | ROZPOCET
25 | M | 389541112R01 | Základní filtrační set (10+2 filtrační válce) | kpl | 1 |  | 0 |  |  |  | základní | 0 | 0 | 0 | 0 | 0 | 0 | 8 | M | 2 |  |  |  | ROZPOCET | 0 | 0 | 0 | 0 | 0 | 1 | 0 | 4 | 2123594720
| P |  | Poznámka k položce: dodávka + montáž + doprava Filtrační systém založený na principu mechanického a biologického čištění vody. Filtrační set (10+2 filtrační válce) Šachtice ventilová Třícestný ventil Chrlič nerez š - 60cm Skimmerová nerezová klapka: Doprava vápence Nakládka, vykládka Instalace filtrace Návoz vápence (nakladač, ruční uhrabání) do skimmerového jezírka: 5,35 t Drobný spojovací materiál (kolena, fittingy, lepidlo aj.) Mimostaveništní přesun hmot (nakladač, pracovníci) | [15 empty] | P | 2
| D | 4 | Vodorovné konstrukce |  |  |  | 0 | [5 empty] | 0.0684 |  | 1.0521 |  | 0 | 1 | D | 1 |  |  |  | ROZPOCET | [6 empty] | 0
26 | K | 457571211 | Filtrační vrstvy jakékoliv tloušťky a sklonu z hrubého těženého kameniva bez zhutnění, frakce 16-32 mm | m3 | 0.6 |  | 0 |  |  |  | základní | 0.114 | 0.0684 | 1.7535 | 1.0521 | 0 | 0 | 4 | K | 2 |  |  |  | ROZPOCET | 0 | 0 | 0 | 0 | 0 | 1 | 0 | 4 | -1728867504
| VV |  | "vodní prvek - Kneipův chodník" 0,6 |  | 0.6 | [13 empty] | VV | 2 | 2 | True | 1 | ROZPOCET
| D | 8 | Trubní vedení |  |  |  | 0 | [5 empty] | 3.446 |  | 0.03168 |  | 0 | 1 | D | 1 |  |  |  | ROZPOCET | [6 empty] | 0
27 | K | 871228111 | Kladení drenážního potrubí z plastických hmot do připravené rýhy z tvrdého PVC, průměru přes 90 do 150 mm | m | 33 |  | 0 |  |  |  | základní | 0.033 | 1.089 | 0 | 0 | 0 | 0 | 4 | K | 2 |  |  |  | ROZPOCET | 0 | 0 | 0 | 0 | 0 | 1 | 0 | 4 | -2048269552
28 | M | 28611223 | trubka drenážní flexibilní celoperforovaná PVC-U SN 4 DN 100 pro meliorace, dočasné nebo odlehčovací drenáže | m | 33 |  | 0 |  |  |  | základní | 0 | 0 | 0.00048 | 0.01584 | 0 | 0 | 8 | M | 2 |  |  |  | ROZPOCET | 0 | 0 | 0 | 0 | 0 | 1 | 0 | 4 | 474643721
29 | M | 28611220R00 | trubka drenážní flexibilní celoperforovaná PVC-U SN 4 DN 32 do filtrace | m | 28 |  | 0 |  |  |  | základní | 0 | 0 | 0.00016 | 0.00448 | 0 | 0 | 8 | M | 2 |  |  |  | ROZPOCET | 0 | 0 | 0 | 0 | 0 | 1 | 0 | 4 | 240151257
| VV |  | "vodní prvek - filtrace" (3*2+1)*4 |  | 28 | [13 empty] | VV | 2 | 2 | True | 1 | ROZPOCET
30 | K | 899922111R00 | Čerpadlo - technologická šachta filtrace, maximální průtok Q=190 l/min, trafo 12V | kus | 1 |  | 0 |  |  |  | základní | 2.357 | 2.357 | 0.01136 | 0.01136 | 0 | 0 | 4 | K | 2 |  |  |  | ROZPOCET | 0 | 0 | 0 | 0 | 0 | 1 | 0 | 4 | -2144847790
| P |  | Poznámka k položce: Parametry: Napětí 230V/50 Hz, 12V/DC Příkon 100 W Napájecí kabel Maximální průtok 11400 l/hod Maximální výtlak 3,2 m Závit vstup 2" Závit sání 2" Přípojení na hadici v mm 25, 32, 38, 50 Přečerpávání hrubých nečistot | [15 empty] | P | 2
| VV |  | "vodní prvek - filtrace" 1 |  | 1 | [13 empty] | VV | 2 | 2 | True | 1 | ROZPOCET
| D | 9 | Ostatní konstrukce a práce, bourání |  |  |  | 0 | [5 empty] | 11.76 |  | 0.0392 |  | 0 | 1 | D | 1 |  |  |  | ROZPOCET | [6 empty] | 0
31 | K | 953334112 | Bobtnavý pásek do pracovních spar betonových konstrukcí bentonitový, rozměru 15 x 10 mm | m | 56 |  | 0 |  |  |  | základní | 0.21 | 11.76 | 0.0007 | 0.0392 | 0 | 0 | 4 | K | 2 |  |  |  | ROZPOCET | 0 | 0 | 0 | 0 | 0 | 1 | 0 | 4 | 1770930569
| VV |  | "vodní prvek" 28+28 |  | 56 | [13 empty] | VV | 2 | 2 | True | 1 | ROZPOCET
| D | 998 | Přesun hmot |  |  |  | 0 | [5 empty] | 79.7394 |  | 0 |  | 0 | 1 | D | 1 |  |  |  | ROZPOCET | [6 empty] | 0
32 | K | 998231311 | Přesun hmot pro sadovnické a krajinářské úpravy - strojně dopravní vzdálenost do 5000 m | t | 39.81 |  | 0 |  |  |  | základní | 2.003 | 79.7394 | 0 | 0 | 0 | 0 | 4 | K | 2 |  |  |  | ROZPOCET | 0 | 0 | 0 | 0 | 0 | 1 | 0 | 4 | -41071130
| D | PSV | Práce a dodávky PSV |  |  |  | 0 | [5 empty] | 92.7518 |  | 6.9888 |  | 0 | 2 | D | 0 |  |  |  | ROZPOCET | [6 empty] | 0
| D | 711 | Izolace proti vodě, vlhkosti a plynům |  |  |  | 0 | [5 empty] | 23.6996 |  | 0.17095 |  | 0 | 2 | D | 1 |  |  |  | ROZPOCET | [6 empty] | 0
33 | K | 711471301 | Provedení dvojitého hydroizolačního systému pro izolaci spodní stavby proti povrchové a podpovrchové tlakové vodě na ploše vodorovné V fólií z mPVC kladených volně jednovrstvá s horkovzdušným navařením jednotlivých segmentů | m2 | 14.1 |  | 0 |  |  |  | základní | 0.236 | 3.3276 | 0 | 0 | 0 | 0 | 16 | K | 2 |  |  |  | ROZPOCET | 0 | 0 | 0 | 0 | 0 | 1 | 0 | 16 | -530544131
| VV |  | "vodní prvek" 9,1+3 |  | 12.1 | [13 empty] | VV | 2 | 2 | True | 0 | ROZPOCET
| VV |  | "vodní prvek - technol. šachta" 2 |  | 2 | [13 empty] | VV | 2 | 2 | True | 0 | ROZPOCET
| VV |  | Součet |  | 14.1 | [13 empty] | VV | 2 | 4 | True | 1 | ROZPOCET
34 | M | 28322004 | fólie hydroizolační pro spodní stavbu mPVC tl 1,5mm | m2 | 75.291 |  | 0 |  |  |  | základní | 0 | 0 | 0.0021 | 0.15811 | 0 | 0 | 32 | M | 2 |  |  |  | ROZPOCET | 0 | 0 | 0 | 0 | 0 | 1 | 0 | 16 | 1359403845
| VV |  | 64,6*1,1655 'Přepočtené koeficientem množství |  | 75.291 | [13 empty] | VV | 2 | 2 | False | 1 | ROZPOCET
35 | K | 711472301 | Provedení dvojitého hydroizolačního systému pro izolaci spodní stavby proti povrchové a podpovrchové tlakové vodě na ploše svislé S fólií z mPVC kladených volně jednovrstvá s horkovzdušným navařením jednotlivých segmentů | m2 | 50.5 |  | 0 |  |  |  | základní | 0.304 | 15.352 | 0 | 0 | 0 | 0 | 16 | K | 2 |  |  |  | ROZPOCET | 0 | 0 | 0 | 0 | 0 | 1 | 0 | 16 | 957495005
| VV |  | "vodní prvek" 19,8*1,5+5,3+0,2*17,5 |  | 38.5 | [13 empty] | VV | 2 | 2 | True | 0 | ROZPOCET
| VV |  | "vodní prvek - technol. šachta" 8*1,5 |  | 12 | [13 empty] | VV | 2 | 2 | True | 0 | ROZPOCET
| VV |  | Součet |  | 50.5 | [13 empty] | VV | 2 | 4 | True | 1 | ROZPOCET
36 | K | 711491176 | Provedení doplňků izolace proti vodě textilií připevnění izolace ukončovací lištou | m | 46 |  | 0 |  |  |  | základní | 0.05 | 2.3 | 4e-05 | 0.00184 | 0 | 0 | 16 | K | 2 |  |  |  | ROZPOCET | 0 | 0 | 0 | 0 | 0 | 1 | 0 | 16 | 1874513669
| VV |  | "vodní prvek" 35+9+2 |  | 46 | [13 empty] | VV | 2 | 2 | True | 1 | ROZPOCET
37 | M | 28323018 | lišta ukončovací pro drenážní fólie profilované tl 20mm | m | 46.92 |  | 0 |  |  |  | základní | 0 | 0 | 0.00018 | 0.0084456 | 0 | 0 | 32 | M | 2 |  |  |  | ROZPOCET | 0 | 0 | 0 | 0 | 0 | 1 | 0 | 16 | 1532907628
| VV |  | 46*1,02 'Přepočtené koeficientem množství |  | 46.92 | [13 empty] | VV | 2 | 2 | False | 1 | ROZPOCET
38 | K | 711767378 | Provedení detailů fóliemi opracování trubních prostupů na pevnou a volnou přírubu s dotěsněním tmelem, průměru přes 200 do 500 mm | kus | 2 |  | 0 |  |  |  | základní | 1.36 | 2.72 | 0.00063 | 0.00126 | 0 | 0 | 16 | K | 2 |  |  |  | ROZPOCET | 0 | 0 | 0 | 0 | 0 | 1 | 0 | 16 | -2069640617
| VV |  | "vodní prvek" 2 |  | 2 | [13 empty] | VV | 2 | 2 | True | 1 | ROZPOCET
39 | M | 24633001 | tmel těsnící butylkaučukový | litr | 1 |  | 0 |  |  |  | základní | 0 | 0 | 0.00129 | 0.00129 | 0 | 0 | 32 | M | 2 |  |  |  | ROZPOCET | 0 | 0 | 0 | 0 | 0 | 1 | 0 | 16 | 561823747
| D | 762 | Konstrukce tesařské |  |  |  | 0 | [5 empty] | 15.12 |  | 0.94558 |  | 0 | 2 | D | 1 |  |  |  | ROZPOCET | [6 empty] | 0
40 | K | 762713111 | Montáž prostorových vázaných konstrukcí z řeziva hoblovaného průřezové plochy do 120 cm2 | m | 35 |  | 0 |  |  |  | základní | 0.432 | 15.12 | 0 | 0 | 0 | 0 | 16 | K | 2 |  |  |  | ROZPOCET | 0 | 0 | 0 | 0 | 0 | 1 | 0 | 16 | -692350752
| VV |  | "vodní prvek - bezpečnostní rošt" 35 |  | 35 | [13 empty] | VV | 2 | 2 | True | 1 | ROZPOCET
41 | M | 60512126 | hranol stavební řezivo průřezu do 120cm2 dl 6-8m | m3 | 1.646 |  | 0 |  |  |  | základní | 0 | 0 | 0.55 | 0.9053 | 0 | 0 | 32 | M | 2 |  |  |  | ROZPOCET | 0 | 0 | 0 | 0 | 0 | 1 | 0 | 16 | 2073796392
| VV |  | "vodní prvek - bezpečnostní rošt" 0,01*35+(0,003*15)*28,8 |  | 1.646 | [13 empty] | VV | 2 | 2 | True | 1 | ROZPOCET
42 | K | 762795000 | Spojovací prostředky prostorových vázaných konstrukcí hřebíky, svory, fixační prkna | m3 | 1.646 |  | 0 |  |  |  | základní | 0 | 0 | 0.02447 | 0.040278 | 0 | 0 | 16 | K | 2 |  |  |  | ROZPOCET | 0 | 0 | 0 | 0 | 0 | 1 | 0 | 16 | 1618032489
| VV |  | "vodní prvek - bezpečnostní rošt" 0,01*35+(0,003*15)*28,8 |  | 1.646 | [13 empty] | VV | 2 | 2 | True | 1 | ROZPOCET
| D | 766 | Konstrukce truhlářské |  |  |  | 0 | [5 empty] | 23.5822 |  | 0.8644 |  | 0 | 2 | D | 1 |  |  |  | ROZPOCET | [6 empty] | 0
43 | K | 766412234R00 | Montáž obložení stěn plochy přes 1 m2 palubkami na pero a drážku z tvrdého dřeva, šířky přes 100 mm | m2 | 28.8 |  | 0 |  |  |  | základní | 0.704 | 20.2752 | 0 | 0 | 0 | 0 | 16 | K | 2 |  |  |  | ROZPOCET | 0 | 0 | 0 | 0 | 0 | 1 | 0 | 16 | -1621331413
| VV |  | "vodní prvek - dřevěný obklad/prkno, pobytové molo" (12+2,4)*2 |  | 28.8 | [13 empty] | VV | 2 | 2 | True | 1 | ROZPOCET
44 | M | 61191161R00 | tepelně upravená finská borovice obkladová, profil 26x140mm | m2 | 28.8 |  | 0 |  |  |  | základní | 0 | 0 | 0.012 | 0.3456 | 0 | 0 | 32 | M | 2 |  |  |  | ROZPOCET | 0 | 0 | 0 | 0 | 0 | 1 | 0 | 16 | 660116218
| P |  | Poznámka k položce: tepelně upraveno při 180°C, uměle sušeno 16-18%, hustota dřeva 450-470 kg/m3 | [15 empty] | P | 2
45 | K | 766417211 | Montáž obložení stěn rošt podkladový | m | 18 |  | 0 |  |  |  | základní | 0.118 | 2.124 | 0 | 0 | 0 | 0 | 16 | K | 2 |  |  |  | ROZPOCET | 0 | 0 | 0 | 0 | 0 | 1 | 0 | 16 | 247466955
| VV |  | "vodní prvek - dřevěný obklad" 18 |  | 18 | [13 empty] | VV | 2 | 2 | True | 1 | ROZPOCET
46 | M | 60556100 | řezivo dubové sušené tl 30mm | m3 | 0.55 |  | 0 |  |  |  | základní | 0 | 0 | 0.75 | 0.4125 | 0 | 0 | 32 | M | 2 |  |  |  | ROZPOCET | 0 | 0 | 0 | 0 | 0 | 1 | 0 | 16 | -377093384
| VV |  | 0,55 |  | 0.55 | [13 empty] | VV | 2 | 2 | True | 1 | ROZPOCET
47 | K | 766495100 | Ostatní práce při obkládání zhotovení otvorů pro instalační dvířka, plochy přes 0,25 do 0,90 m2 | m2 | 1 |  | 0 |  |  |  | základní | 1.183 | 1.183 | 0 | 0 | 0 | 0 | 16 | K | 2 |  |  |  | ROZPOCET | 0 | 0 | 0 | 0 | 0 | 1 | 0 | 16 | -1778281435
| VV |  | "vodní prvek - technol. šachta, vlez" 1 |  | 1 | [13 empty] | VV | 2 | 2 | True | 1 | ROZPOCET
48 | M | TNG.0023010.URS-R00 | vrut nerezový 5/50 | kus | 1063 |  | 0 |  |  |  | základní | 0 | 0 | 0.0001 | 0.1063 | 0 | 0 | 32 | M | 2 |  |  |  | ROZPOCET | 0 | 0 | 0 | 0 | 0 | 1 | 0 | 16 | -488131879
| P |  | Poznámka k položce: kotvící prvek nosných hliníkových lišt do dřevěné konstrukce | [15 empty] | P | 2
| VV |  | "vodní prvek - spojovací materiál" 1063 |  | 1063 | [13 empty] | VV | 2 | 2 | True | 1 | ROZPOCET
| D | 767 | Konstrukce zámečnické |  |  |  | 0 | [5 empty] | 27.794 |  | 5.006 |  | 0 | 2 | D | 1 |  |  |  | ROZPOCET | [6 empty] | 0
49 | K | 767163101 | Montáž kompletního kovového zábradlí přímého z dílců v rovině (na rovné ploše) kotveného do zdiva nebo lehčeného betonu | m | 14.4 |  | 0 |  |  |  | základní | 1.87 | 26.928 | 0.0004 | 0.00576 | 0 | 0 | 16 | K | 2 |  |  |  | ROZPOCET | 0 | 0 | 0 | 0 | 0 | 1 | 0 | 16 | 227462084
| P |  | Poznámka k položce: pásovina PAS 10/50, tyče TYČ 20/50 | [15 empty] | P | 2
| VV |  | "vodní prvek - zábradlí" 7,2+7,2 |  | 14.4 | [13 empty] | VV | 2 | 2 | True | 1 | ROZPOCET
50 | M | 55342281 | zábradlí s prutovou výplní, horní kotvení, kulatý sloupek | m | 14.4 |  | 0 |  |  |  | základní | 0 | 0 | 0 | 0 | 0 | 0 | 32 | M | 2 |  |  |  | ROZPOCET | 0 | 0 | 0 | 0 | 0 | 1 | 0 | 16 | -289785284
51 | K | 767220490 | Montáž schodišťového zábradlí z profilové oceli Příplatek k cenám za vytvoření ohybu, oblouku nebo lomu | kus | 1 |  | 0 |  |  |  | základní | 0.6 | 0.6 | 0.0002 | 0.0002 | 0 | 0 | 16 | K | 2 |  |  |  | ROZPOCET | 0 | 0 | 0 | 0 | 0 | 1 | 0 | 16 | -1004776625
| VV |  | "vodní prvek - zábradlí" 1 |  | 1 | [13 empty] | VV | 2 | 2 | True | 1 | ROZPOCET
52 | K | 767995111R00 | Montáž ostatních atypických zámečnických konstrukcí hmotnosti do 5 kg | kpl | 1 |  | 0 |  |  |  | základní | 0.266 | 0.266 | 5 | 5 | 0 | 0 | 16 | K | 2 |  |  |  | ROZPOCET | 0 | 0 | 0 | 0 | 0 | 1 | 0 | 16 | -1980189075
| VV |  | "vodní prvek - oplach nohou" 1 |  | 1 | [13 empty] | VV | 2 | 2 | True | 1 | ROZPOCET
| D | 783 | Dokončovací práce - nátěry |  |  |  | 0 | [5 empty] | 2.556 |  | 0.00192 |  | 0 | 2 | D | 1 |  |  |  | ROZPOCET | [6 empty] | 0
53 | K | 783301313 | Příprava podkladu zámečnických konstrukcí před provedením nátěru odmaštění odmašťovačem ředidlovým | m2 | 4 |  | 0 |  |  |  | základní | 0.117 | 0.468 | 7e-05 | 0.00028 | 0 | 0 | 16 | K | 2 |  |  |  | ROZPOCET | 0 | 0 | 0 | 0 | 0 | 1 | 0 | 16 | -1094513624
| VV |  | "vodní prvek - zábradlí" 4 |  | 4 | [13 empty] | VV | 2 | 2 | True | 1 | ROZPOCET
54 | K | 783314201 | Základní antikorozní nátěr zámečnických konstrukcí jednonásobný syntetický standardní | m2 | 4 |  | 0 |  |  |  | základní | 0.184 | 0.736 | 0.00017 | 0.00068 | 0 | 0 | 16 | K | 2 |  |  |  | ROZPOCET | 0 | 0 | 0 | 0 | 0 | 1 | 0 | 16 | 949433772
| VV |  | "vodní prvek - zábradlí" 4 |  | 4 | [13 empty] | VV | 2 | 2 | True | 1 | ROZPOCET
55 | K | 783315101 | Mezinátěr zámečnických konstrukcí jednonásobný syntetický standardní | m2 | 4 |  | 0 |  |  |  | základní | 0.166 | 0.664 | 0.00012 | 0.00048 | 0 | 0 | 16 | K | 2 |  |  |  | ROZPOCET | 0 | 0 | 0 | 0 | 0 | 1 | 0 | 16 | -147289394
| VV |  | "vodní prvek - zábradlí" 4 |  | 4 | [13 empty] | VV | 2 | 2 | True | 1 | ROZPOCET
56 | K | 783317101 | Krycí nátěr (email) zámečnických konstrukcí jednonásobný syntetický standardní | m2 | 4 |  | 0 |  |  |  | základní | 0.172 | 0.688 | 0.00012 | 0.00048 | 0 | 0 | 16 | K | 2 |  |  |  | ROZPOCET | 0 | 0 | 0 | 0 | 0 | 1 | 0 | 16 | 210745759
| P |  | Poznámka k položce: RAL 7043 | [15 empty] | P | 2
| VV |  | "vodní prvek - zábradlí" 4 |  | 4 | [13 empty] | VV | 2 | 2 | True | 1 | ROZPOCET

## SO 02 C - Rozvody pitné v...
[9 empty] | >> skryté sloupce << | [9 empty] | {badef1ca-a5ce-4a3f-9435-243705412f2c}
2
| KRYCÍ LIST SOUPISU PRACÍ | [8 empty] | v --- níže se nacházejí doplnkové a pomocné údaje k sestavám --- v | [8 empty] | False
Stavba:
Rehabilitačně-relaxační zahrada Nemocnice Strakonice, a.s.
Objekt:
SO 02 - Zpevněné plochy, vodní prvek
Soupis:
SO 02 C - Rozvody pitné vody, elektrické rozvody
| KSO: |  |  |  |  | CC-CZ:
| Místo: |  | k.ú. Strakonice |  |  | Datum: | 20. 11. 2022
| Zadavatel: |  |  |  |  | IČ: | 26095181
|  | Nemocnice Strakonice,a.s., Radomyšlská 336, 386 29 |  |  |  | DIČ: | CZ699005400
| Zhotovitel: |  |  |  |  | IČ: | Vyplňte údaj
[6 empty] | DIČ: | Vyplňte údaj
| Projektant: |  |  |  |  | IČ: | 72400862
|  | Atelier Gaia - L. Langová, Polská 4, 669 02 Znojmo |  |  |  | DIČ: | CZ8153283974
| Zpracovatel: |  |  |  |  | IČ: | 08363676
|  | Ing. Petr Pelikán, Ph.D. |  |  |  | DIČ:
Poznámka:
| Cena bez DPH | [5 empty] | 0
|  |  | Základ daně |  |  | Sazba daně | Výše daně
| DPH | základní | 0 |  |  | 21% | 0
|  | snížená | 0 |  |  | 15% | 0
|  | zákl. přenesená | 0 |  |  | 21% | 0
|  | sníž. přenesená | 0 |  |  | 15% | 0
|  | nulová | 0 |  |  | 0% | 0
| Cena s DPH |  |  | v | CZK |  | 0
| Projektant |  |  | Zpracovatel
| Datum a podpis: |  | Razítko | Datum a podpis: |  |  | Razítko
| Objednavatel |  |  | Zhotovitel
| Datum a podpis: |  | Razítko | Datum a podpis: |  |  | Razítko
REKAPITULACE ČLENĚNÍ SOUPISU PRACÍ
Stavba:
Rehabilitačně-relaxační zahrada Nemocnice Strakonice, a.s.
Objekt:
SO 02 - Zpevněné plochy, vodní prvek
Soupis:
SO 02 C - Rozvody pitné vody, elektrické rozvody
Místo: |  |  | k.ú. Strakonice |  |  | Datum: | 20. 11. 2022
Zadavatel: |  |  | Nemocnice Strakonice,a.s., Radomyšlská 336, 386 29 |  |  | Projektant: | Atelier Gaia - L. Langová, Polská 4, 669 02 Znojmo
Zhotovitel: | [5 empty] | Zpracovatel: | Ing. Petr Pelikán, Ph.D.
Kód dílu - Popis | [6 empty] | Cena celkem [CZK]
Náklady ze soupisu prací | [6 empty] | 0 | [12 empty] | -1
| HSV - Práce a dodávky HSV | [5 empty] | 0
| 1 - Zemní práce | [5 empty] | 0
| 4 - Vodorovné konstrukce | [5 empty] | 0
| 8 - Trubní vedení | [5 empty] | 0
| 998 - Přesun hmot | [5 empty] | 0
| PSV - Práce a dodávky PSV | [5 empty] | 0
| 741 - Elektroinstalace - silnoproud | [5 empty] | 0
| M - Práce a dodávky M | [5 empty] | 0
| 46-M - Zemní práce při extr.mont.pracích | [5 empty] | 0
SOUPIS PRACÍ
Stavba:
Rehabilitačně-relaxační zahrada Nemocnice Strakonice, a.s.
Objekt:
SO 02 - Zpevněné plochy, vodní prvek
Soupis:
SO 02 C - Rozvody pitné vody, elektrické rozvody
Místo: |  |  | k.ú. Strakonice |  |  | Datum: | 20. 11. 2022
Zadavatel: |  |  | Nemocnice Strakonice,a.s., Radomyšlská 336, 386 29 |  |  | Projektant: | Atelier Gaia - L. Langová, Polská 4, 669 02 Znojmo
Zhotovitel: | [5 empty] | Zpracovatel: | Ing. Petr Pelikán, Ph.D.
PČ | Typ | Kód | Popis | MJ | Množství | J.cena [CZK] | Cena celkem [CZK] | Cenová soustava |  |  | DPH | J. Nh [h] | Nh celkem [h] | J. hmotnost [t] | Hmotnost celkem [t] | J. suť [t] | Suť Celkem [t]
Náklady soupisu celkem | [6 empty] | 0 | [5 empty] | 174.9915 |  | 31.0692 |  | 0 |  | D | -1 | [10 empty] | 0
| D | HSV | Práce a dodávky HSV |  |  |  | 0 | [5 empty] | 117.1405 |  | 31.0509 |  | 0 | 1 | D | 0 |  |  |  | ROZPOCET | [6 empty] | 0
| D | 1 | Zemní práce |  |  |  | 0 | [5 empty] | 29.3841 |  | 25.56 |  | 0 | 1 | D | 1 |  |  |  | ROZPOCET | [6 empty] | 0
1 | K | 174151101 | Zásyp sypaninou z jakékoliv horniny strojně s uložením výkopku ve vrstvách se zhutněním jam, šachet, rýh nebo kolem objektů v těchto vykopávkách | m3 | 19.88 |  | 0 |  |  |  | základní | 0.328 | 6.5206 | 0 | 0 | 0 | 0 | 4 | K | 2 |  |  |  | ROZPOCET | 0 | 0 | 0 | 0 | 0 | 1 | 0 | 4 | 222936253
| VV |  | 0,28*(34+37) |  | 19.88 | [13 empty] | VV | 2 | 2 | True | 1 | ROZPOCET
2 | K | 175111101 | Obsypání potrubí ručně sypaninou z vhodných hornin třídy těžitelnosti I a II, skupiny 1 až 4 nebo materiálem připraveným podél výkopu ve vzdálenosti do 3 m od jeho kraje pro jakoukoliv hloubku výkopu a míru zhutnění bez prohození sypaniny | m3 | 12.78 |  | 0 |  |  |  | základní | 1.789 | 22.8634 | 0 | 0 | 0 | 0 | 4 | K | 2 |  |  |  | ROZPOCET | 0 | 0 | 0 | 0 | 0 | 1 | 0 | 4 | 401009177
| VV |  | 0,18*(34+37) |  | 12.78 | [13 empty] | VV | 2 | 2 | True | 1 | ROZPOCET
3 | M | 58331289 | kamenivo těžené drobné frakce 0/2 | t | 25.56 |  | 0 |  |  |  | základní | 0 | 0 | 1 | 25.56 | 0 | 0 | 8 | M | 2 |  |  |  | ROZPOCET | 0 | 0 | 0 | 0 | 0 | 1 | 0 | 4 | 1902931256
| VV |  | 12,78*2 'Přepočtené koeficientem množství |  | 25.56 | [13 empty] | VV | 2 | 2 | False | 1 | ROZPOCET
| D | 4 | Vodorovné konstrukce |  |  |  | 0 | [5 empty] | 6.0172 |  | 0 |  | 0 | 1 | D | 1 |  |  |  | ROZPOCET | [6 empty] | 0
4 | K | 451572111 | Lože pod potrubí, stoky a drobné objekty v otevřeném výkopu z kameniva drobného těženého 0 až 4 mm | m3 | 3.55 |  | 0 |  |  |  | základní | 1.695 | 6.0172 | 0 | 0 | 0 | 0 | 4 | K | 2 |  |  |  | ROZPOCET | 0 | 0 | 0 | 0 | 0 | 1 | 0 | 4 | -1930368498
| P |  | Poznámka k položce: kamenivo těžené 0/2 mm | [15 empty] | P | 2
| VV |  | 0,05*(34+37) |  | 3.55 | [13 empty] | VV | 2 | 2 | True | 1 | ROZPOCET
| D | 8 | Trubní vedení |  |  |  | 0 | [5 empty] | 19.544 |  | 5.4909 |  | 0 | 1 | D | 1 |  |  |  | ROZPOCET | [6 empty] | 0
5 | M | 34111036 | kabel instalační jádro Cu plné izolace PVC plášť PVC 450/750V (CYKY) 3x2,5mm2 | m | 45 |  | 0 |  |  |  | základní | 0 | 0 | 0.00017 | 0.00765 | 0 | 0 | 8 | M | 2 |  |  |  | ROZPOCET | 0 | 0 | 0 | 0 | 0 | 1 | 0 | 4 | -982446697
| P |  | Poznámka k položce: CYKY, průměr kabelu 9,5mm | [15 empty] | P | 2
6 | K | 871161141 | Montáž vodovodního potrubí z plastů v otevřeném výkopu z polyetylenu PE 100 svařovaných na tupo SDR 11/PN16 D 32 x 3,0 mm | m | 34 |  | 0 |  |  |  | základní | 0.124 | 4.216 | 0 | 0 | 0 | 0 | 4 | K | 2 |  |  |  | ROZPOCET | 0 | 0 | 0 | 0 | 0 | 1 | 0 | 4 | 988001774
| VV |  | "pitná voda" 34 |  | 34 | [13 empty] | VV | 2 | 2 | True | 1 | ROZPOCET
7 | M | 28613170 | trubka vodovodní PE100 SDR11 se signalizační vrstvou 32x3,0mm | m | 34.51 |  | 0 |  |  |  | základní | 0 | 0 | 0.00028 | 0.0096628 | 0 | 0 | 8 | M | 2 |  |  |  | ROZPOCET | 0 | 0 | 0 | 0 | 0 | 1 | 0 | 4 | 1965941567
| P |  | Poznámka k položce: PAS 1075 | [15 empty] | P | 2
| VV |  | 34*1,015 'Přepočtené koeficientem množství |  | 34.51 | [13 empty] | VV | 2 | 2 | False | 1 | ROZPOCET
8 | K | 871251101 | Montáž vodovodního potrubí z plastů v otevřeném výkopu z tvrdého PVC s integrovaným těsněnim SDR 11/PN10 D 110 x 4,2 mm | m | 3 |  | 0 |  |  |  | základní | 0.214 | 0.642 | 1e-05 | 3e-05 | 0 | 0 | 4 | K | 2 |  |  |  | ROZPOCET | 0 | 0 | 0 | 0 | 0 | 1 | 0 | 4 | -1234660310
| VV |  | "chráničky potrubí pod zpevněnými plochami" 1*3 |  | 3 | [13 empty] | VV | 2 | 2 | True | 1 | ROZPOCET
9 | M | 28611187 | trubka kanalizační PPKGEM 110x3,4x500mm SN10 | m | 3.09 |  | 0 |  |  |  | základní | 0 | 0 | 0.00184 | 0.0056856 | 0 | 0 | 8 | M | 2 |  |  |  | ROZPOCET | 0 | 0 | 0 | 0 | 0 | 1 | 0 | 4 | -509941245
| VV |  | 3*1,03 'Přepočtené koeficientem množství |  | 3.09 | [13 empty] | VV | 2 | 2 | False | 1 | ROZPOCET
10 | M | 42273563 | pás navrtávací se závitovým výstupem z tvárné litiny pro vodovodní PE a PVC potrubí 160-5/4” | kus | 1 |  | 0 |  |  |  | základní | 0 | 0 | 0.0061 | 0.0061 | 0 | 0 | 8 | M | 2 |  |  |  | ROZPOCET | 0 | 0 | 0 | 0 | 0 | 1 | 0 | 4 | -1385746951
| VV |  | 1 |  | 1 | [13 empty] | VV | 2 | 2 | True | 1 | ROZPOCET
11 | M | 319511R00 | Spojovací a drobný doplňkový materiál | ks | 1 |  | 0 |  |  |  | základní | 0 | 0 | 5 | 5 | 0 | 0 | 8 | M | 2 |  |  |  | ROZPOCET | 0 | 0 | 0 | 0 | 0 | 1 | 0 | 4 | -1950390225
| P |  | Poznámka k položce: spojky, přechodky, kohouty, svěrné prvky, třmeny, tvarovky | [15 empty] | P | 2
12 | K | 892233122 | Proplach a dezinfekce vodovodního potrubí DN od 40 do 70 | m | 34 |  | 0 |  |  |  | základní | 0.062 | 2.108 | 0 | 0 | 0 | 0 | 4 | K | 2 |  |  |  | ROZPOCET | 0 | 0 | 0 | 0 | 0 | 1 | 0 | 4 | 1947083561
| VV |  | 34 |  | 34 | [13 empty] | VV | 2 | 2 | True | 1 | ROZPOCET
13 | K | 892241111 | Tlakové zkoušky vodou na potrubí DN do 80 | m | 34 |  | 0 |  |  |  | základní | 0.044 | 1.496 | 0 | 0 | 0 | 0 | 4 | K | 2 |  |  |  | ROZPOCET | 0 | 0 | 0 | 0 | 0 | 1 | 0 | 4 | 947834760
| VV |  | 34 |  | 34 | [13 empty] | VV | 2 | 2 | True | 1 | ROZPOCET
14 | K | 892372111 | Tlakové zkoušky vodou zabezpečení konců potrubí při tlakových zkouškách DN do 300 | kus | 1 |  | 0 |  |  |  | základní | 10.3 | 10.3 | 0.45937 | 0.45937 | 0 | 0 | 4 | K | 2 |  |  |  | ROZPOCET | 0 | 0 | 0 | 0 | 0 | 1 | 0 | 4 | 870849527
| VV |  | "celkem 1 úsek" 1 |  | 1 | [13 empty] | VV | 2 | 2 | True | 1 | ROZPOCET
15 | K | 892R01 | Samostahovací hadice 16 mm pro napojení postřikovače, klubo 30 m |  | 1 |  | 0 |  |  |  | základní | 0 | 0 | 0 | 0 | 0 | 0 | 4 | K | 2 |  |  |  | ROZPOCET | 0 | 0 | 0 | 0 | 0 | 1 | 0 | 4 | -1454311326
| VV |  | "ryhlopřípojný ventil pro dopuštění vodního prvku" 1 |  | 1 | [13 empty] | VV | 2 | 2 | True | 1 | ROZPOCET
16 | K | 892R02 | Rychlopřípojný ventil pro ruční závlahu 3/4“ |  | 1 |  | 0 |  |  |  | základní | 0 | 0 | 0 | 0 | 0 | 0 | 4 | K | 2 |  |  |  | ROZPOCET | 0 | 0 | 0 | 0 | 0 | 1 | 0 | 4 | -194104683
| VV |  | "ryhlopřípojný ventil pro dopuštění vodního prvku" 1 |  | 1 | [13 empty] | VV | 2 | 2 | True | 1 | ROZPOCET
17 | K | 892R03 | Klíč k mosaznému rychlopříponému ventilu 3/4" |  | 1 |  | 0 |  |  |  | základní | 0 | 0 | 0 | 0 | 0 | 0 | 4 | K | 2 |  |  |  | ROZPOCET | 0 | 0 | 0 | 0 | 0 | 1 | 0 | 4 | 1485222133
| VV |  | "ryhlopřípojný ventil pro dopuštění vodního prvku" 1 |  | 1 | [13 empty] | VV | 2 | 2 | True | 1 | ROZPOCET
18 | K | 892R04 | Otočná koncovka pro hydrant 3/4" x 3/4" mosaz RN |  | 1 |  | 0 |  |  |  | základní | 0 | 0 | 0 | 0 | 0 | 0 | 4 | K | 2 |  |  |  | ROZPOCET | 0 | 0 | 0 | 0 | 0 | 1 | 0 | 4 | -1950189341
| VV |  | "ryhlopřípojný ventil pro dopuštění vodního prvku" 1 |  | 1 | [13 empty] | VV | 2 | 2 | True | 1 | ROZPOCET
19 | K | 899722112 | Krytí potrubí z plastů výstražnou fólií z PVC šířky 25 cm | m | 34 |  | 0 |  |  |  | základní | 0.023 | 0.782 | 7e-05 | 0.00238 | 0 | 0 | 4 | K | 2 |  |  |  | ROZPOCET | 0 | 0 | 0 | 0 | 0 | 1 | 0 | 4 | 964032936
| VV |  | 34 |  | 34 | [13 empty] | VV | 2 | 2 | True | 1 | ROZPOCET
| D | 998 | Přesun hmot |  |  |  | 0 | [5 empty] | 62.1952 |  | 0 |  | 0 | 1 | D | 1 |  |  |  | ROZPOCET | [6 empty] | 0
20 | K | 998231311 | Přesun hmot pro sadovnické a krajinářské úpravy - strojně dopravní vzdálenost do 5000 m | t | 31.051 |  | 0 |  |  |  | základní | 2.003 | 62.1952 | 0 | 0 | 0 | 0 | 4 | K | 2 |  |  |  | ROZPOCET | 0 | 0 | 0 | 0 | 0 | 1 | 0 | 4 | 683451383
| D | PSV | Práce a dodávky PSV |  |  |  | 0 | [5 empty] | 56.926 |  | 0.01502 |  | 0 | 2 | D | 0 |  |  |  | ROZPOCET | [6 empty] | 0
| D | 741 | Elektroinstalace - silnoproud |  |  |  | 0 | [5 empty] | 56.926 |  | 0.01502 |  | 0 | 2 | D | 1 |  |  |  | ROZPOCET | [6 empty] | 0
21 | K | 741120201 | Montáž vodičů izolovaných měděných bez ukončení uložených volně plných a laněných s PVC pláštěm, bezhalogenových, ohniodolných (např. CY, CHAH-V) průřezu žíly 1,5 až 16 mm2 | m | 45 |  | 0 |  |  |  | základní | 0.046 | 2.07 | 0 | 0 | 0 | 0 | 16 | K | 2 |  |  |  | ROZPOCET | 0 | 0 | 0 | 0 | 0 | 1 | 0 | 16 | -634064497
22 | K | 74112R07 | Výchozí revize elektro |  | 1 |  | 0 |  |  |  | základní | 0 | 0 | 0 | 0 | 0 | 0 | 16 | K | 2 |  |  |  | ROZPOCET | 0 | 0 | 0 | 0 | 0 | 1 | 0 | 16 | -1155388154
23 | K | 741210102R05 | Montáž rozváděčů litinových, hliníkových nebo plastových bez zapojení vodičů sestavy hmotnosti do 100 kg | kus | 1 |  | 0 |  |  |  | základní | 3.798 | 3.798 | 0 | 0 | 0 | 0 | 16 | K | 2 |  |  |  | ROZPOCET | 0 | 0 | 0 | 0 | 0 | 1 | 0 | 16 | -1562607583
| P |  | Poznámka k položce: kompletní usazení a montáž a zapojení rozváděče rh, včetně zednických prací | [15 empty] | P | 2
24 | M | 34571352 | trubka elektroinstalační ohebná dvouplášťová korugovaná (chránička) D 52/63mm, HDPE+LDPE | m | 37 |  | 0 |  |  |  | základní | 0 | 0 | 0.00035 | 0.01295 | 0 | 0 | 32 | M | 2 |  |  |  | ROZPOCET | 0 | 0 | 0 | 0 | 0 | 1 | 0 | 16 | 256779673
25 | M | 34571355 | trubka elektroinstalační ohebná dvouplášťová korugovaná (chránička) D 94/110mm, HDPE+LDPE | m | 3 |  | 0 |  |  |  | základní | 0 | 0 | 0.00069 | 0.00207 | 0 | 0 | 32 | M | 2 |  |  |  | ROZPOCET | 0 | 0 | 0 | 0 | 0 | 1 | 0 | 16 | -141514728
26 | K | 741210111 | Montáž rozváděčů litinových, hliníkových nebo plastových bez zapojení vodičů sestavy hmotnosti do 2500 kg | kus | 1 |  | 0 |  |  |  | základní | 51.058 | 51.058 | 0 | 0 | 0 | 0 | 16 | K | 2 |  |  |  | ROZPOCET | 0 | 0 | 0 | 0 | 0 | 1 | 0 | 16 | -1397114016
| P |  | Poznámka k položce: rozváděč rh, skříň s pilířem | [15 empty] | P | 2
27 | M | 74112R06 | Drobný elektroinstalační materiál |  | 1 |  | 0 |  |  |  | základní | 0 | 0 | 0 | 0 | 0 | 0 | 32 | M | 2 |  |  |  | ROZPOCET | 0 | 0 | 0 | 0 | 0 | 1 | 0 | 16 | 2131686914
| D | M | Práce a dodávky M |  |  |  | 0 | [5 empty] | 0.925 |  | 0.00333 |  | 0 | 3 | D | 0 |  |  |  | ROZPOCET | [6 empty] | 0
| D | 46-M | Zemní práce při extr.mont.pracích |  |  |  | 0 | [5 empty] | 0.925 |  | 0.00333 |  | 0 | 3 | D | 1 |  |  |  | ROZPOCET | [6 empty] | 0
28 | K | 460671113 | Výstražná fólie z PVC pro krytí kabelů včetně vyrovnání povrchu rýhy, rozvinutí a uložení fólie šířky do 34 cm | m | 37 |  | 0 |  |  |  | základní | 0.025 | 0.925 | 9e-05 | 0.00333 | 0 | 0 | 64 | K | 2 |  |  |  | ROZPOCET | 0 | 0 | 0 | 0 | 0 | 1 | 0 | 64 | 22098855

## SO 03 - Vegetační úpravy
[9 empty] | >> skryté sloupce << | [9 empty] | {f7eaa1fa-04c6-4892-bab3-f087806ee022}
2
| KRYCÍ LIST SOUPISU PRACÍ | [8 empty] | v --- níže se nacházejí doplnkové a pomocné údaje k sestavám --- v | [8 empty] | False
Stavba:
Rehabilitačně-relaxační zahrada Nemocnice Strakonice, a.s.
Objekt:
SO 03 - Vegetační úpravy
| KSO: |  |  |  |  | CC-CZ:
| Místo: |  | Strakonice |  |  | Datum: | 20. 11. 2022
| Zadavatel: |  |  |  |  | IČ: | 26095181
|  | Nemocnice Strakonice,a.s., Radomyšlská 336, 386 29 |  |  |  | DIČ: | CZ699005400
| Zhotovitel: |  |  |  |  | IČ: | Vyplňte údaj
[6 empty] | DIČ: | Vyplňte údaj
| Projektant: |  |  |  |  | IČ: | 72400862
|  | Atelier Gaia - L. Langová, Polská 4, 669 02 Znojmo |  |  |  | DIČ: | CZ8153283974
| Zpracovatel: |  |  |  |  | IČ:
|  | Ing. Jaromír Skoupil, Ph.D. |  |  |  | DIČ:
Poznámka:
| Cena bez DPH | [5 empty] | 0
|  |  | Základ daně |  |  | Sazba daně | Výše daně
| DPH | základní | 0 |  |  | 21% | 0
|  | snížená | 0 |  |  | 15% | 0
|  | zákl. přenesená | 0 |  |  | 21% | 0
|  | sníž. přenesená | 0 |  |  | 15% | 0
|  | nulová | 0 |  |  | 0% | 0
| Cena s DPH |  |  | v | CZK |  | 0
| Projektant |  |  | Zpracovatel
| Datum a podpis: |  | Razítko | Datum a podpis: |  |  | Razítko
| Objednavatel |  |  | Zhotovitel
| Datum a podpis: |  | Razítko | Datum a podpis: |  |  | Razítko
REKAPITULACE ČLENĚNÍ SOUPISU PRACÍ
Stavba:
Rehabilitačně-relaxační zahrada Nemocnice Strakonice, a.s.
Objekt:
SO 03 - Vegetační úpravy
Místo: |  |  | Strakonice |  |  | Datum: | 20. 11. 2022
Zadavatel: |  |  | Nemocnice Strakonice,a.s., Radomyšlská 336, 386 29 |  |  | Projektant: | Atelier Gaia - L. Langová, Polská 4, 669 02 Znojmo
Zhotovitel: | [5 empty] | Zpracovatel: | Ing. Jaromír Skoupil, Ph.D.
Kód dílu - Popis | [6 empty] | Cena celkem [CZK]
Náklady ze soupisu prací | [6 empty] | 0 | [12 empty] | -1
| HSV - HSV | [5 empty] | 0
| 01 - Stromy | [5 empty] | 0
| 01a - Výsadba stromů vel.12-14 cm - 26 ks | [5 empty] | 0
| 01b - Výsadba stromů vel. 16-18 cm - 15 ks | [5 empty] | 0
| 01c - Stromy - rostlinný materiál | [5 empty] | 0
| 02 - Keře | [5 empty] | 0
| 02a - Výsadba keřů | [5 empty] | 0
| 02b - Keře - rostlinný materiál | [5 empty] | 0
| 03 - Trvalkové záhony | [5 empty] | 0
| 04 - Parkový trávník | [5 empty] | 0
| 04a - Parkový trávník - dokončovací péče | [5 empty] | 0
| 05 - Květnatá louka | [5 empty] | 0
| 05a - Květnatá louka - dokončovací péče | [5 empty] | 0
| 06 - Louka s příměsí letniček | [5 empty] | 0
| 06a - Louka s příměsí letniček - dokončovací péče | [5 empty] | 0
| 07 - Hajní podrost | [5 empty] | 0
| 07a - Hajní podrost - dokončovací péče | [5 empty] | 0
| 08 - Ochrana stávajících stromů | [5 empty] | 0
| 09 - Kácení s odstraněním kořenů | [5 empty] | 0
| 998 - Přesun hmot | [5 empty] | 0
SOUPIS PRACÍ
Stavba:
Rehabilitačně-relaxační zahrada Nemocnice Strakonice, a.s.
Objekt:
SO 03 - Vegetační úpravy
Místo: |  |  | Strakonice |  |  | Datum: | 20. 11. 2022
Zadavatel: |  |  | Nemocnice Strakonice,a.s., Radomyšlská 336, 386 29 |  |  | Projektant: | Atelier Gaia - L. Langová, Polská 4, 669 02 Znojmo
Zhotovitel: | [5 empty] | Zpracovatel: | Ing. Jaromír Skoupil, Ph.D.
PČ | Typ | Kód | Popis | MJ | Množství | J.cena [CZK] | Cena celkem [CZK] | Cenová soustava |  |  | DPH | J. Nh [h] | Nh celkem [h] | J. hmotnost [t] | Hmotnost celkem [t] | J. suť [t] | Suť Celkem [t]
Náklady soupisu celkem | [6 empty] | 0 | [5 empty] | 4232.4856 |  | 3.1281 |  | 0 |  | D | -1 | [10 empty] | 0
| D | HSV | HSV |  |  |  | 0 | [5 empty] | 4232.4856 |  | 3.1281 |  | 0 | 1 | D | 0 |  |  |  | ROZPOCET | [6 empty] | 0
| D | 01 | Stromy |  |  |  | 0 | [5 empty] | 264.1928 |  | 0.00558 |  | 0 | 1 | D | 1 |  |  |  | ROZPOCET | [6 empty] | 0
| D | 01a | Výsadba stromů vel.12-14 cm - 26 ks |  |  |  | 0 | [5 empty] | 141.6428 |  | 0.00468 |  | 0 | 1 | D | 2 |  |  |  | ROZPOCET | [6 empty] | 0
1 | K | 183101215 | Hloubení jamek pro vysazování rostlin v zemině tř.1 až 4 s výměnou půdy na 50% v rovině nebo na svahu do 1:5, objemu přes 0,125 do 0,40 m3 | kus | 26 |  | 0 |  |  |  | základní | 1.615 | 41.99 | 0 | 0 | 0 | 0 | 4 | K | 3 |  |  |  | ROZPOCET | 0 | 0 | 0 | 0 | 0 | 1 | 0 | 4 | -314904767
2 | K | 184102114 | Výsadba dřeviny s balem do předem vyhloubené jamky se zalitím v rovině nebo na svahu do 1:5, při průměru balu přes 400 do 500 mm | kus | 26 |  | 0 |  |  |  | základní | 0.747 | 19.422 | 0 | 0 | 0 | 0 | 4 | K | 3 |  |  |  | ROZPOCET | 0 | 0 | 0 | 0 | 0 | 1 | 0 | 4 | 1686189832
3 | M | M09 | Mikorhizní přípravek 120 g/strom | kg | 3.12 |  | 0 |  |  |  | základní | 0 | 0 | 0 | 0 | 0 | 0 | 8 | M | 3 |  |  |  | ROZPOCET | 0 | 0 | 0 | 0 | 0 | 1 | 0 | 4 | -583108146
| VV |  | 26*0,120 |  | 3.12 | [13 empty] | VV | 3 | 2 | True | 1 | ROZPOCET
4 | M | M11 | Kompost VL 30 kg/strom | t | 0.78 |  | 0 |  |  |  | základní | 0 | 0 | 0 | 0 | 0 | 0 | 8 | M | 3 |  |  |  | ROZPOCET | 0 | 0 | 0 | 0 | 0 | 1 | 0 | 4 | 787497302
| VV |  | 26*30/1000 |  | 0.78 | [13 empty] | VV | 3 | 2 | True | 1 | ROZPOCET
5 | K | 184215133 | Ukotvení kmene dřevin třemi kůly D do 0,1 m délky do 3 m | kus | 78 |  | 0 |  |  |  | základní | 0.87 | 67.86 | 6e-05 | 0.00468 | 0 | 0 | 4 | K | 3 |  |  |  | ROZPOCET | 0 | 0 | 0 | 0 | 0 | 1 | 0 | 4 | -598213851
| VV |  | technická zpráva | [15 empty] | VV | 3 | 1 | True | 0 | ROZPOCET
| VV |  | 26*3 |  | 78 | [13 empty] | VV | 3 | 2 | True | 1 | ROZPOCET
6 | M | 62 | Kůl d 2,5m | ks | 78 |  | 0 |  |  |  | základní | 0 | 0 | 0 | 0 | 0 | 0 | 8 | M | 3 |  |  |  | ROZPOCET | 0 | 0 | 0 | 0 | 0 | 1 | 0 | 4 | -45942272
| VV |  | technická zpráva | [15 empty] | VV | 3 | 1 | True | 0 | ROZPOCET
| VV |  | 1 stromy á 3 ks | [15 empty] | VV | 3 | 1 | True | 0 | ROZPOCET
| VV |  | 26*3 |  | 78 | [13 empty] | VV | 3 | 2 | True | 1 | ROZPOCET
7 | M | 61 | Příčky | ks | 78 |  | 0 |  |  |  | základní | 0 | 0 | 0 | 0 | 0 | 0 | 8 | M | 3 |  |  |  | ROZPOCET | 0 | 0 | 0 | 0 | 0 | 1 | 0 | 4 | -1528794046
| VV |  | technická zpráva | [15 empty] | VV | 3 | 1 | True | 0 | ROZPOCET
| VV |  | 1 stromy á 3 ks | [15 empty] | VV | 3 | 1 | True | 0 | ROZPOCET
| VV |  | 26*3 |  | 78 | [13 empty] | VV | 3 | 2 | True | 1 | ROZPOCET
8 | M | 60 | Popruh | m | 39 |  | 0 |  |  |  | základní | 0 | 0 | 0 | 0 | 0 | 0 | 8 | M | 3 |  |  |  | ROZPOCET | 0 | 0 | 0 | 0 | 0 | 1 | 0 | 4 | -396213669
| VV |  | technická zpráva | [15 empty] | VV | 3 | 1 | True | 0 | ROZPOCET
| VV |  | 1 stromy á 1,5 bm | [15 empty] | VV | 3 | 1 | True | 0 | ROZPOCET
| VV |  | 26*1,5 |  | 39 | [13 empty] | VV | 3 | 2 | True | 1 | ROZPOCET
9 | K | 184215412 | Zhotovení závlahové mísy dřevin D do 1,0 m v rovině nebo na svahu do 1:5 | kus | 26 |  | 0 |  |  |  | základní | 0.187 | 4.862 | 0 | 0 | 0 | 0 | 4 | K | 3 |  |  |  | ROZPOCET | 0 | 0 | 0 | 0 | 0 | 1 | 0 | 4 | 1339666999
10 | K | P01 | Nátěr kmene | ks | 26 |  | 0 |  |  |  | základní | 0 | 0 | 0 | 0 | 0 | 0 | 4 | K | 3 |  |  |  | ROZPOCET | 0 | 0 | 0 | 0 | 0 | 1 | 0 | 4 | -738692189
11 | M | M50 | Ochranný nátěr na kmeny stromů | l | 1.716 |  | 0 |  |  |  | základní | 0 | 0 | 0 | 0 | 0 | 0 | 8 | M | 3 |  |  |  | ROZPOCET | 0 | 0 | 0 | 0 | 0 | 1 | 0 | 4 | 1647983807
| VV |  | (0,2*2,2)*0,15*26 |  | 1.716 | [13 empty] | VV | 3 | 2 | True | 1 | ROZPOCET
12 | M | M51 | Ochranný nátěr na kmeny stromů | kg | 9.724 |  | 0 |  |  |  | základní | 0 | 0 | 0 | 0 | 0 | 0 | 8 | M | 3 |  |  |  | ROZPOCET | 0 | 0 | 0 | 0 | 0 | 1 | 0 | 4 | -883732864
| VV |  | (0,2*2,2)*0,85*26 |  | 9.724 | [13 empty] | VV | 3 | 2 | True | 1 | ROZPOCET
13 | K | 184806111 | Řez stromů po výsadbě | kus | 26 |  | 0 |  |  |  | základní | 0.164 | 4.264 | 0 | 0 | 0 | 0 | 4 | K | 3 |  |  |  | ROZPOCET | 0 | 0 | 0 | 0 | 0 | 1 | 0 | 4 | 2102253961
14 | K | 185804311 | Zalití rostlin vodou plocha do 20 m2 | m3 | 1.56 |  | 0 |  |  |  | základní | 1.196 | 1.8658 | 0 | 0 | 0 | 0 | 4 | K | 3 |  |  |  | ROZPOCET | 0 | 0 | 0 | 0 | 0 | 1 | 0 | 4 | -366492243
| VV |  | technická zpráva | [15 empty] | VV | 3 | 1 | True | 0 | ROZPOCET
| VV |  | 1 strom á 60 l | [15 empty] | VV | 3 | 1 | True | 0 | ROZPOCET
| VV |  | 26*0,06 |  | 1.56 | [13 empty] | VV | 3 | 2 | True | 1 | ROZPOCET
15 | K | 185851121 | Dovoz vody pro zálivku rostlin za vzdálenost do 6000 m | m3 | 1.56 |  | 0 |  |  |  | základní | 0.884 | 1.379 | 0 | 0 | 0 | 0 | 4 | K | 3 |  |  |  | ROZPOCET | 0 | 0 | 0 | 0 | 0 | 1 | 0 | 4 | -1277727886
16 | M | 4255 | Voda zálivková | m3 | 1.56 |  | 0 |  |  |  | základní | 0 | 0 | 0 | 0 | 0 | 0 | 8 | M | 3 |  |  |  | ROZPOCET | 0 | 0 | 0 | 0 | 0 | 1 | 0 | 4 | 906020473
| D | 01b | Výsadba stromů vel. 16-18 cm - 15 ks |  |  |  | 0 | [5 empty] | 122.55 |  | 0.0009 |  | 0 | 1 | D | 2 |  |  |  | ROZPOCET | [6 empty] | 0
17 | K | 183101221 | Hloubení jamek pro vysazování rostlin v zemině tř.1 až 4 s výměnou půdy na 50% v rovině nebo na svahu do 1:5, objemu přes 0,40 do 1,00 m3 | kus | 15 |  | 0 |  |  |  | základní | 3.646 | 54.69 | 0 | 0 | 0 | 0 | 4 | K | 3 |  |  |  | ROZPOCET | 0 | 0 | 0 | 0 | 0 | 1 | 0 | 4 | -768995083
18 | K | 184102116 | Výsadba dřeviny s balem do předem vyhloubené jamky se zalitím v rovině nebo na svahu do 1:5, při průměru balu přes 600 do 800 mm | kus | 15 |  | 0 |  |  |  | základní | 3.095 | 46.425 | 0 | 0 | 0 | 0 | 4 | K | 3 |  |  |  | ROZPOCET | 0 | 0 | 0 | 0 | 0 | 1 | 0 | 4 | -1527538888
19 | M | M09 | Mikorhizní přípravek 120 g/strom | kg | 1.8 |  | 0 |  |  |  | základní | 0 | 0 | 0 | 0 | 0 | 0 | 8 | M | 3 |  |  |  | ROZPOCET | 0 | 0 | 0 | 0 | 0 | 1 | 0 | 4 | -272204197
| VV |  | 15*0,120 |  | 1.8 | [13 empty] | VV | 3 | 2 | True | 1 | ROZPOCET
20 | M | M11 | Kompost VL 30 kg/strom | t | 0.45 |  | 0 |  |  |  | základní | 0 | 0 | 0 | 0 | 0 | 0 | 8 | M | 3 |  |  |  | ROZPOCET | 0 | 0 | 0 | 0 | 0 | 1 | 0 | 4 | -1146823201
| VV |  | 15*30/1000 |  | 0.45 | [13 empty] | VV | 3 | 2 | True | 1 | ROZPOCET
21 | K | 184215133 | Ukotvení kmene dřevin třemi kůly D do 0,1 m délky do 3 m | kus | 15 |  | 0 |  |  |  | základní | 0.87 | 13.05 | 6e-05 | 0.0009 | 0 | 0 | 4 | K | 3 |  |  |  | ROZPOCET | 0 | 0 | 0 | 0 | 0 | 1 | 0 | 4 | 1796083041
22 | M | 62 | Kůl d 2,5m | ks | 45 |  | 0 |  |  |  | základní | 0 | 0 | 0 | 0 | 0 | 0 | 8 | M | 3 |  |  |  | ROZPOCET | 0 | 0 | 0 | 0 | 0 | 1 | 0 | 4 | 236736051
| VV |  | technická zpráva | [15 empty] | VV | 3 | 1 | True | 0 | ROZPOCET
| VV |  | 1 stromy á 3 ks | [15 empty] | VV | 3 | 1 | True | 0 | ROZPOCET
| VV |  | 15*3 |  | 45 | [13 empty] | VV | 3 | 2 | True | 1 | ROZPOCET
23 | M | 61 | Příčky | ks | 45 |  | 0 |  |  |  | základní | 0 | 0 | 0 | 0 | 0 | 0 | 8 | M | 3 |  |  |  | ROZPOCET | 0 | 0 | 0 | 0 | 0 | 1 | 0 | 4 | -1224923269
| VV |  | technická zpráva | [15 empty] | VV | 3 | 1 | True | 0 | ROZPOCET
| VV |  | 1 stromy á 3 ks | [15 empty] | VV | 3 | 1 | True | 0 | ROZPOCET
| VV |  | 15*3 |  | 45 | [13 empty] | VV | 3 | 2 | True | 1 | ROZPOCET
24 | M | 60 | Popruh | m | 22.5 |  | 0 |  |  |  | základní | 0 | 0 | 0 | 0 | 0 | 0 | 8 | M | 3 |  |  |  | ROZPOCET | 0 | 0 | 0 | 0 | 0 | 1 | 0 | 4 | 2040170368
| VV |  | technická zpráva | [15 empty] | VV | 3 | 1 | True | 0 | ROZPOCET
| VV |  | 1 stromy á 1,5 bm | [15 empty] | VV | 3 | 1 | True | 0 | ROZPOCET
| VV |  | 15*1,5 |  | 22.5 | [13 empty] | VV | 3 | 2 | True | 1 | ROZPOCET
25 | K | P01 | Nátěr kmene | ks | 15 |  | 0 |  |  |  | základní | 0 | 0 | 0 | 0 | 0 | 0 | 4 | K | 3 |  |  |  | ROZPOCET | 0 | 0 | 0 | 0 | 0 | 1 | 0 | 4 | -756872101
26 | M | M50 | Ochranný nátěr na kmeny stromů | l | 0.99 |  | 0 |  |  |  | základní | 0 | 0 | 0 | 0 | 0 | 0 | 8 | M | 3 |  |  |  | ROZPOCET | 0 | 0 | 0 | 0 | 0 | 1 | 0 | 4 | -2782496
| VV |  | (0,2*2,2)*0,15*15 |  | 0.99 | [13 empty] | VV | 3 | 2 | True | 1 | ROZPOCET
27 | M | M51 | Ochranný nátěr na kmeny stromů | kg | 5.61 |  | 0 |  |  |  | základní | 0 | 0 | 0 | 0 | 0 | 0 | 8 | M | 3 |  |  |  | ROZPOCET | 0 | 0 | 0 | 0 | 0 | 1 | 0 | 4 | -26782236
| VV |  | (0,2*2,2)*0,85*15 |  | 5.61 | [13 empty] | VV | 3 | 2 | True | 1 | ROZPOCET
28 | K | 184215412 | Zhotovení závlahové mísy dřevin D do 1,0 m v rovině nebo na svahu do 1:5 | kus | 15 |  | 0 |  |  |  | základní | 0.187 | 2.805 | 0 | 0 | 0 | 0 | 4 | K | 3 |  |  |  | ROZPOCET | 0 | 0 | 0 | 0 | 0 | 1 | 0 | 4 | 1493992862
29 | K | 184806111 | Řez stromů po výsadbě | kus | 15 |  | 0 |  |  |  | základní | 0.164 | 2.46 | 0 | 0 | 0 | 0 | 4 | K | 3 |  |  |  | ROZPOCET | 0 | 0 | 0 | 0 | 0 | 1 | 0 | 4 | -1754144921
30 | K | 185804311 | Zalití rostlin vodou plocha do 20 m2 | m3 | 1.5 |  | 0 |  |  |  | základní | 1.196 | 1.794 | 0 | 0 | 0 | 0 | 4 | K | 3 |  |  |  | ROZPOCET | 0 | 0 | 0 | 0 | 0 | 1 | 0 | 4 | 300364450
| VV |  | technická zpráva | [15 empty] | VV | 3 | 1 | True | 0 | ROZPOCET
| VV |  | 1 strom á 100 l | [15 empty] | VV | 3 | 1 | True | 0 | ROZPOCET
| VV |  | 15*0,1 |  | 1.5 | [13 empty] | VV | 3 | 2 | True | 1 | ROZPOCET
31 | K | 185851121 | Dovoz vody pro zálivku rostlin za vzdálenost do 6000 m | m3 | 1.5 |  | 0 |  |  |  | základní | 0.884 | 1.326 | 0 | 0 | 0 | 0 | 4 | K | 3 |  |  |  | ROZPOCET | 0 | 0 | 0 | 0 | 0 | 1 | 0 | 4 | 1081888551
32 | M | 4255 | Voda zálivková | m3 | 1.5 |  | 0 |  |  |  | základní | 0 | 0 | 0 | 0 | 0 | 0 | 8 | M | 3 |  |  |  | ROZPOCET | 0 | 0 | 0 | 0 | 0 | 1 | 0 | 4 | 898214628
| D | 01c | Stromy - rostlinný materiál |  |  |  | 0 | [5 empty] | 0 |  | 0 |  | 0 | 1 | D | 2 |  |  |  | ROZPOCET | [6 empty] | 0
33 | M | M500 | Soliterní stromy vel.12-14 cm - dle TZ | ks | 26 |  | 0 |  |  |  | základní | 0 | 0 | 0 | 0 | 0 | 0 | 8 | M | 3 |  |  |  | ROZPOCET | 0 | 0 | 0 | 0 | 0 | 1 | 0 | 4 | 347208106
34 | M | M501 | Soliterní stromy vel. 16-18 cm ZB - dle TZ | ks | 15 |  | 0 |  |  |  | základní | 0 | 0 | 0 | 0 | 0 | 0 | 8 | M | 3 |  |  |  | ROZPOCET | 0 | 0 | 0 | 0 | 0 | 1 | 0 | 4 | -800272853
| D | 02 | Keře |  |  |  | 0 | [5 empty] | 315.2865 |  | 0 |  | 0 | 1 | D | 1 |  |  |  | ROZPOCET | [6 empty] | 0
| D | 02a | Výsadba keřů |  |  |  | 0 | [5 empty] | 315.2865 |  | 0 |  | 0 | 1 | D | 2 |  |  |  | ROZPOCET | [6 empty] | 0
35 | K | 121101101 | Sejmutí ornice nebo lesní půdy s vodorovným přemístěním na hromady v místě upotřebení nebo na dočasné či trvalé skládky se složením, na vzdálenost do 50 m | m3 | 88.65 |  | 0 |  |  |  | základní | 0.097 | 8.5991 | 0 | 0 | 0 | 0 | 4 | K | 3 |  |  |  | ROZPOCET | 0 | 0 | 0 | 0 | 0 | 1 | 0 | 4 | -1945877012
| VV |  | 591,0*0,15 |  | 88.65 | [13 empty] | VV | 3 | 2 | True | 1 | ROZPOCET
36 | K | 181351104 | Rozprostření a urovnání ornice v rovině nebo ve svahu sklonu do 1:5 strojně při souvislé ploše přes 100 do 500 m2, tl. vrstvy přes 200 do 250 mm | m2 | 591 |  | 0 |  |  |  | základní | 0.058 | 34.278 | 0 | 0 | 0 | 0 | 4 | K | 3 |  |  |  | ROZPOCET | 0 | 0 | 0 | 0 | 0 | 1 | 0 | 4 | -4800563
37 | M | M11-1 | Kompost VL 30 kg/strom | t | 20.685 |  | 0 |  |  |  | základní | 0 | 0 | 0 | 0 | 0 | 0 | 8 | M | 3 |  |  |  | ROZPOCET | 0 | 0 | 0 | 0 | 0 | 1 | 0 | 4 | 1447420639
| VV |  | 35 kg kompostu na m2 | [15 empty] | VV | 3 | 1 | True | 0 | ROZPOCET
| VV |  | 35*591/1000 |  | 20.685 | [13 empty] | VV | 3 | 2 | True | 1 | ROZPOCET
38 | K | 183403114 | Obdělání půdy kultivátorováním v rovině nebo na svahu do 1:5 | m2 | 591 |  | 0 |  |  |  | základní | 0.001 | 0.591 | 0 | 0 | 0 | 0 | 4 | K | 3 |  |  |  | ROZPOCET | 0 | 0 | 0 | 0 | 0 | 1 | 0 | 4 | -2031835604
39 | K | 183205111 | Založení záhonu pro výsadbu rostlin v rovině nebo na svahu do 1:5 v zemině tř. 1 až 2 | m2 | 591 |  | 0 |  |  |  | základní | 0.046 | 27.186 | 0 | 0 | 0 | 0 | 4 | K | 3 |  |  |  | ROZPOCET | 0 | 0 | 0 | 0 | 0 | 1 | 0 | 4 | -74240723
40 | K | 183101113 | Hloubení jamek pro vysazování rostlin v zemině tř.1 až 4 bez výměny půdy v rovině nebo na svahu do 1:5, objemu přes 0,02 do 0,05 m3 | kus | 58 |  | 0 |  |  |  | základní | 0.141 | 8.178 | 0 | 0 | 0 | 0 | 4 | K | 3 |  |  |  | ROZPOCET | 0 | 0 | 0 | 0 | 0 | 1 | 0 | 4 | 1284781986
41 | K | 183101115 | Hloubení jamek pro vysazování rostlin v zemině tř.1 až 4 bez výměny půdy v rovině nebo na svahu do 1:5, objemu přes 0,125 do 0,40 m3 | kus | 74 |  | 0 |  |  |  | základní | 1.339 | 99.086 | 0 | 0 | 0 | 0 | 4 | K | 3 |  |  |  | ROZPOCET | 0 | 0 | 0 | 0 | 0 | 1 | 0 | 4 | -431701578
42 | K | 183111114 | Hloubení jamek pro vysazování rostlin v zemině tř.1 až 4 bez výměny půdy v rovině nebo na svahu do 1:5, objemu přes 0,01 do 0,02 m3 | kus | 338 |  | 0 |  |  |  | základní | 0.099 | 33.462 | 0 | 0 | 0 | 0 | 4 | K | 3 |  |  |  | ROZPOCET | 0 | 0 | 0 | 0 | 0 | 1 | 0 | 4 | 1697700472
43 | K | 184102111 | Výsadba dřeviny s balem do předem vyhloubené jamky se zalitím v rovině nebo na svahu do 1:5, při průměru balu přes 100 do 200 mm | kus | 470 |  | 0 |  |  |  | základní | 0.162 | 76.14 | 0 | 0 | 0 | 0 | 4 | K | 3 |  |  |  | ROZPOCET | 0 | 0 | 0 | 0 | 0 | 1 | 0 | 4 | -2073445032
44 | K | 184851411 | Zpětný řez keřů po výsadbě netrnitých, výšky do 0,5 m | kus | 470 |  | 0 |  |  |  | základní | 0.046 | 21.62 | 0 | 0 | 0 | 0 | 4 | K | 3 |  |  |  | ROZPOCET | 0 | 0 | 0 | 0 | 0 | 1 | 0 | 4 | 634613914
45 | K | 1849114312 | Mulčování rostlin kůrou tl. do 0,15 m v rovině a svahu do 1:5 | m2 | 591 |  | 0 |  |  |  | základní | 0 | 0 | 0 | 0 | 0 | 0 | 4 | K | 3 |  |  |  | ROZPOCET | 0 | 0 | 0 | 0 | 0 | 1 | 0 | 4 | 1509033667
46 | M | 571571 | Mulčovací kůra | m3 | 47.28 |  | 0 |  |  |  | základní | 0 | 0 | 0 | 0 | 0 | 0 | 8 | M | 3 |  |  |  | ROZPOCET | 0 | 0 | 0 | 0 | 0 | 1 | 0 | 4 | 77579369
| VV |  | technická zpráva | [15 empty] | VV | 3 | 1 | True | 0 | ROZPOCET
| VV |  | 591 m2 á 0,08m | [15 empty] | VV | 3 | 1 | True | 0 | ROZPOCET
| VV |  | 591*0,08 |  | 47.28 | [13 empty] | VV | 3 | 2 | True | 1 | ROZPOCET
47 | K | 185804311 | Zalití rostlin vodou plocha do 20 m2 | m3 | 2.955 |  | 0 |  |  |  | základní | 1.196 | 3.5342 | 0 | 0 | 0 | 0 | 4 | K | 3 |  |  |  | ROZPOCET | 0 | 0 | 0 | 0 | 0 | 1 | 0 | 4 | -1185866455
| VV |  | technická zpráva | [15 empty] | VV | 3 | 1 | True | 0 | ROZPOCET
| VV |  | 25 popínavek * 2 l vody | [15 empty] | VV | 3 | 1 | True | 0 | ROZPOCET
| VV |  | 591*0,005 |  | 2.955 | [13 empty] | VV | 3 | 2 | True | 1 | ROZPOCET
48 | K | 185851121 | Dovoz vody pro zálivku rostlin za vzdálenost do 6000 m | m3 | 2.955 |  | 0 |  |  |  | základní | 0.884 | 2.6122 | 0 | 0 | 0 | 0 | 4 | K | 3 |  |  |  | ROZPOCET | 0 | 0 | 0 | 0 | 0 | 1 | 0 | 4 | -306480265
49 | M | 4255 | Voda zálivková | m3 | 2.955 |  | 0 |  |  |  | základní | 0 | 0 | 0 | 0 | 0 | 0 | 8 | M | 3 |  |  |  | ROZPOCET | 0 | 0 | 0 | 0 | 0 | 1 | 0 | 4 | -765803158
| D | 02b | Keře - rostlinný materiál |  |  |  | 0 | [5 empty] | 0 |  | 0 |  | 0 | 1 | D | 2 |  |  |  | ROZPOCET | [6 empty] | 0
50 | M | M502 | Keře vel. 20-40 cm kont. - dle TZ | ks | 338 |  | 0 |  |  |  | základní | 0 | 0 | 0 | 0 | 0 | 0 | 8 | M | 3 |  |  |  | ROZPOCET | 0 | 0 | 0 | 0 | 0 | 1 | 0 | 4 | 1153366881
51 | M | M503 | Keře vel. 40-60 cm kont. - dle TZ | ks | 58 |  | 0 |  |  |  | základní | 0 | 0 | 0 | 0 | 0 | 0 | 8 | M | 3 |  |  |  | ROZPOCET | 0 | 0 | 0 | 0 | 0 | 1 | 0 | 4 | 1475814547
52 | M | M504 | Keře vel. 80-100 cm kont. - dle TZ | ks | 74 |  | 0 |  |  |  | základní | 0 | 0 | 0 | 0 | 0 | 0 | 8 | M | 3 |  |  |  | ROZPOCET | 0 | 0 | 0 | 0 | 0 | 1 | 0 | 4 | -1899467127
| D | 03 | Trvalkové záhony |  |  |  | 0 | [5 empty] | 337.5221 |  | 0 |  | 0 | 1 | D | 1 |  |  |  | ROZPOCET | [6 empty] | 0
53 | K | 121101101 | Sejmutí ornice nebo lesní půdy s vodorovným přemístěním na hromady v místě upotřebení nebo na dočasné či trvalé skládky se složením, na vzdálenost do 50 m | m3 | 17.745 |  | 0 |  |  |  | základní | 0.097 | 1.7213 | 0 | 0 | 0 | 0 | 4 | K | 2 |  |  |  | ROZPOCET | 0 | 0 | 0 | 0 | 0 | 1 | 0 | 4 | 980250476
| VV |  | 118,3*0,15 |  | 17.745 | [13 empty] | VV | 2 | 2 | True | 1 | ROZPOCET
54 | K | 181351104 | Rozprostření a urovnání ornice v rovině nebo ve svahu sklonu do 1:5 strojně při souvislé ploše přes 100 do 500 m2, tl. vrstvy přes 200 do 250 mm | m2 | 118.3 |  | 0 |  |  |  | základní | 0.058 | 6.8614 | 0 | 0 | 0 | 0 | 4 | K | 2 |  |  |  | ROZPOCET | 0 | 0 | 0 | 0 | 0 | 1 | 0 | 4 | 263424391
55 | M | M11-1 | Kompost VL 30 kg/strom | t | 4.141 |  | 0 |  |  |  | základní | 0 | 0 | 0 | 0 | 0 | 0 | 8 | M | 2 |  |  |  | ROZPOCET | 0 | 0 | 0 | 0 | 0 | 1 | 0 | 4 | 1014832019
| VV |  | 35 kg kompostu na m2 | [15 empty] | VV | 2 | 1 | True | 0 | ROZPOCET
| VV |  | 35*118,3/1000 |  | 4.141 | [13 empty] | VV | 2 | 2 | True | 1 | ROZPOCET
56 | K | 183403114 | Obdělání půdy kultivátorováním v rovině nebo na svahu do 1:5 | m2 | 118.3 |  | 0 |  |  |  | základní | 0.001 | 0.1183 | 0 | 0 | 0 | 0 | 4 | K | 2 |  |  |  | ROZPOCET | 0 | 0 | 0 | 0 | 0 | 1 | 0 | 4 | -1534314349
57 | K | 183211211 | Založení štěrkového záhonu pro výsadbu trvalek v zemině tř. 1 až 4 v rovině nebo na svahu do 1:5 | m2 | 118.3 |  | 0 |  |  |  | základní | 2.226 | 263.3358 | 0 | 0 | 0 | 0 | 4 | K | 2 |  |  |  | ROZPOCET | 0 | 0 | 0 | 0 | 0 | 1 | 0 | 4 | 497955844
58 | K | 183101112 | Jamky pro výsadbu bez výměny půdy zeminy tř 1 až 4 objem do 0,02 m3 v rovině a svahu do 1:5 | kus | 701 |  | 0 |  |  |  | základní | 0.048 | 33.648 | 0 | 0 | 0 | 0 | 4 | K | 2 |  |  |  | ROZPOCET | 0 | 0 | 0 | 0 | 0 | 1 | 0 | 4 | -2012667970
59 | K | 183204115 | Výsadba květin hrnkových D květináče do 120 mm | kus | 701 |  | 0 |  |  |  | základní | 0.014 | 9.814 | 0 | 0 | 0 | 0 | 4 | K | 2 |  |  |  | ROZPOCET | 0 | 0 | 0 | 0 | 0 | 1 | 0 | 4 | -1369052221
60 | K | 183211313 | Výsadba cibulí nebo hlíz | kus | 904 |  | 0 |  |  |  | základní | 0.023 | 20.792 | 0 | 0 | 0 | 0 | 4 | K | 2 |  |  |  | ROZPOCET | 0 | 0 | 0 | 0 | 0 | 1 | 0 | 4 | 1737470059
61 | K | 185804311 | Zalití rostlin vodou plocha do 20 m2 | m3 | 0.592 |  | 0 |  |  |  | základní | 1.196 | 0.70803 | 0 | 0 | 0 | 0 | 4 | K | 2 |  |  |  | ROZPOCET | 0 | 0 | 0 | 0 | 0 | 1 | 0 | 4 | -1722062731
| VV |  | technická zpráva | [15 empty] | VV | 2 | 1 | True | 0 | ROZPOCET
| VV |  | 31 ks trvalek * 1 l vody | [15 empty] | VV | 2 | 1 | True | 0 | ROZPOCET
| VV |  | 118,3*0,005 |  | 0.592 | [13 empty] | VV | 2 | 2 | True | 1 | ROZPOCET
62 | K | 185851121 | Dovoz vody pro zálivku rostlin za vzdálenost do 6000 m | m3 | 0.592 |  | 0 |  |  |  | základní | 0.884 | 0.52333 | 0 | 0 | 0 | 0 | 4 | K | 2 |  |  |  | ROZPOCET | 0 | 0 | 0 | 0 | 0 | 1 | 0 | 4 | 2037157203
63 | M | 4255 | Voda zálivková | m3 | 0.592 |  | 0 |  |  |  | základní | 0 | 0 | 0 | 0 | 0 | 0 | 8 | M | 2 |  |  |  | ROZPOCET | 0 | 0 | 0 | 0 | 0 | 1 | 0 | 4 | -230126326
64 | M | M05 | Trvalky v kontejnerech | ks | 701 |  | 0 |  |  |  | základní | 0 | 0 | 0 | 0 | 0 | 0 | 8 | M | 2 |  |  |  | ROZPOCET | 0 | 0 | 0 | 0 | 0 | 1 | 0 | 4 | -1014798996
65 | K | M02 | Cibuloviny - Allium | ks | 93 |  | 0 |  |  |  | základní | 0 | 0 | 0 | 0 | 0 | 0 | 4 | K | 2 |  |  |  | ROZPOCET | 0 | 0 | 0 | 0 | 0 | 1 | 0 | 4 | 1994141914
66 | K | M03 | Cibuloviny - camassia, tulipány a narcisy | ks | 545 |  | 0 |  |  |  | základní | 0 | 0 | 0 | 0 | 0 | 0 | 4 | K | 2 |  |  |  | ROZPOCET | 0 | 0 | 0 | 0 | 0 | 1 | 0 | 4 | -889264633
67 | M | M04 | Cibuloviny - krokusy | ks | 266 |  | 0 |  |  |  | základní | 0 | 0 | 0 | 0 | 0 | 0 | 8 | M | 2 |  |  |  | ROZPOCET | 0 | 0 | 0 | 0 | 0 | 1 | 0 | 4 | -378404090
| D | 04 | Parkový trávník |  |  |  | 0 | [5 empty] | 269.3763 |  | 0 |  | 0 | 1 | D | 1 |  |  |  | ROZPOCET | [6 empty] | 0
68 | K | 121101101 | Sejmutí ornice nebo lesní půdy s vodorovným přemístěním na hromady v místě upotřebení nebo na dočasné či trvalé skládky se složením, na vzdálenost do 50 m | m3 | 153.9 |  | 0 |  |  |  | základní | 0.097 | 14.9283 | 0 | 0 | 0 | 0 | 4 | K | 2 |  |  |  | ROZPOCET | 0 | 0 | 0 | 0 | 0 | 1 | 0 | 4 | -898827260
| VV |  | 1026*0,15 |  | 153.9 | [13 empty] | VV | 2 | 2 | True | 1 | ROZPOCET
69 | K | 181351103 | Rozprostření a urovnání ornice v rovině nebo ve svahu sklonu do 1:5 strojně při souvislé ploše přes 100 do 500 m2, tl. vrstvy do 200 mm | m2 | 1026 |  | 0 |  |  |  | základní | 0.044 | 45.144 | 0 | 0 | 0 | 0 | 4 | K | 2 |  |  |  | ROZPOCET | 0 | 0 | 0 | 0 | 0 | 1 | 0 | 4 | 1636205719
70 | M | M040 | travní substrár | m3 | 153.9 |  | 0 |  |  |  | základní | 0 | 0 | 0 | 0 | 0 | 0 | 8 | M | 2 |  |  |  | ROZPOCET | 0 | 0 | 0 | 0 | 0 | 1 | 0 | 4 | -589622748
| VV |  | 1026*0,15 |  | 153.9 | [13 empty] | VV | 2 | 2 | True | 1 | ROZPOCET
71 | K | 1848021112 | Chemické odplevelení před založením kultury nad 20 m2 postřikem na široko v rovině a svahu do 1:5 | m2 | 1026 |  | 0 |  |  |  | základní | 0.004 | 4.104 | 0 | 0 | 0 | 0 | 4 | K | 2 |  |  |  | ROZPOCET | 0 | 0 | 0 | 0 | 0 | 1 | 0 | 4 | -203296456
72 | M | 531 | Totální herbicid | m2 | 1026 |  | 0 |  |  |  | základní | 0 | 0 | 0 | 0 | 0 | 0 | 8 | M | 2 |  |  |  | ROZPOCET | 0 | 0 | 0 | 0 | 0 | 1 | 0 | 4 | 19008679
73 | K | 181111111 | Plošná úprava terénu do 500 m2 zemina tř 1 až 4 nerovnosti do +/- 100 mm v rovinně a svahu do 1:5 | m2 | 1026 |  | 0 |  |  |  | základní | 0.09 | 92.34 | 0 | 0 | 0 | 0 | 4 | K | 2 |  |  |  | ROZPOCET | 0 | 0 | 0 | 0 | 0 | 1 | 0 | 4 | 597110198
74 | K | 181411141 | Založení parterového trávníku výsevem plochy do 1000 m2 v rovině a ve svahu do 1:5 | m2 | 1026 |  | 0 |  |  |  | základní | 0.077 | 79.002 | 0 | 0 | 0 | 0 | 4 | K | 2 |  |  |  | ROZPOCET | 0 | 0 | 0 | 0 | 0 | 1 | 0 | 4 | -328777168
75 | K | 183403113 | Obdělání půdy frézováním v rovině a svahu do 1:5 | m2 | 1026 |  | 0 |  |  |  | základní | 0.002 | 2.052 | 0 | 0 | 0 | 0 | 4 | K | 2 |  |  |  | ROZPOCET | 0 | 0 | 0 | 0 | 0 | 1 | 0 | 4 | -1562887143
76 | K | 183403153 | Obdělání půdy hrabáním v rovině nebo na svahu do 1:5 | m2 | 2052 |  | 0 |  |  |  | základní | 0.015 | 30.78 | 0 | 0 | 0 | 0 | 4 | K | 2 |  |  |  | ROZPOCET | 0 | 0 | 0 | 0 | 0 | 1 | 0 | 4 | 2070102126
| VV |  | technická zpráva, měřeno digitálně | [15 empty] | VV | 2 | 1 | True | 0 | ROZPOCET
| VV |  | 98m2, hrabat 2x | [15 empty] | VV | 2 | 1 | True | 0 | ROZPOCET
| VV |  | 1026*2 |  | 2052 | [13 empty] | VV | 2 | 2 | True | 1 | ROZPOCET
77 | K | 183403161 | Obdělání půdy válením v rovině a svahu do 1:5 | m2 | 1026 |  | 0 |  |  |  | základní | 0.001 | 1.026 | 0 | 0 | 0 | 0 | 4 | K | 2 |  |  |  | ROZPOCET | 0 | 0 | 0 | 0 | 0 | 1 | 0 | 4 | -53739045
78 | M | 54 | Travní osivo parková směs do sucha ( 25 g/m2) | kg | 25.65 |  | 0 |  |  |  | základní | 0 | 0 | 0 | 0 | 0 | 0 | 8 | M | 2 |  |  |  | ROZPOCET | 0 | 0 | 0 | 0 | 0 | 1 | 0 | 4 | -1149126260
| VV |  | technická zpráva | [15 empty] | VV | 2 | 1 | True | 0 | ROZPOCET
| VV |  | 368 m2, 25 g osiva/m2 | [15 empty] | VV | 2 | 1 | True | 0 | ROZPOCET
| VV |  | 1026*0,025 |  | 25.65 | [13 empty] | VV | 2 | 2 | True | 1 | ROZPOCET
| D | 04a | Parkový trávník - dokončovací péče |  |  |  | 0 | [5 empty] | 171.855 |  | 0 |  | 0 | 1 | D | 1 |  |  |  | ROZPOCET | [6 empty] | 0
79 | K | 185804312 | Zalití rostlin vodou plochy záhonů jednotlivě přes 20 m2 | m3 | 102.6 |  | 0 |  |  |  | základní | 0.261 | 26.7786 | 0 | 0 | 0 | 0 | 4 | K | 2 |  |  |  | ROZPOCET | 0 | 0 | 0 | 0 | 0 | 1 | 0 | 4 | 1414776961
| VV |  | 1026*0,02*5 |  | 102.6 | [13 empty] | VV | 2 | 2 | True | 1 | ROZPOCET
80 | K | 185851121 | Dovoz vody pro zálivku rostlin za vzdálenost do 6000 m | m3 | 102.6 |  | 0 |  |  |  | základní | 0.884 | 90.6984 | 0 | 0 | 0 | 0 | 4 | K | 2 |  |  |  | ROZPOCET | 0 | 0 | 0 | 0 | 0 | 1 | 0 | 4 | 1517698928
81 | M | 4255 | Voda zálivková | m3 | 102.6 |  | 0 |  |  |  | základní | 0 | 0 | 0 | 0 | 0 | 0 | 8 | M | 2 |  |  |  | ROZPOCET | 0 | 0 | 0 | 0 | 0 | 1 | 0 | 4 | 1948850643
82 | K | 185803111 | Ošetření trávníku jednorázové v rovině nebo na svahu do 1:5 | m2 | 4104 |  | 0 |  |  |  | základní | 0.011 | 45.144 | 0 | 0 | 0 | 0 | 4 | K | 2 |  |  |  | ROZPOCET | 0 | 0 | 0 | 0 | 0 | 1 | 0 | 4 | -824603570
| VV |  | 1026*4 |  | 4104 | [13 empty] | VV | 2 | 2 | True | 1 | ROZPOCET
83 | K | 184802611 | Chemické odplevelení po založení kultury v rovině nebo na svahu do 1:5 postřikem na široko | m2 | 1026 |  | 0 |  |  |  | základní | 0.009 | 9.234 | 0 | 0 | 0 | 0 | 4 | K | 2 |  |  |  | ROZPOCET | 0 | 0 | 0 | 0 | 0 | 1 | 0 | 4 | -1662269684
| VV |  | 1026 |  | 1026 | [13 empty] | VV | 2 | 2 | True | 1 | ROZPOCET
84 | M | M155 | Selektivní herbicid | m2 | 1026 |  | 0 |  |  |  | základní | 0 | 0 | 0 | 0 | 0 | 0 | 8 | M | 2 |  |  |  | ROZPOCET | 0 | 0 | 0 | 0 | 0 | 1 | 0 | 4 | 1494333607
| D | 05 | Květnatá louka |  |  |  | 0 | [5 empty] | 402.99 |  | 0 |  | 0 | 1 | D | 1 |  |  |  | ROZPOCET | [6 empty] | 0
85 | K | R10 | Odstranění starého trávníku - frézování+vyhrabání zbytků drnů+odvoz na skládku | m2 | 1995 |  | 0 |  |  |  | základní | 0 | 0 | 0 | 0 | 0 | 0 | 4 | K | 2 |  |  |  | ROZPOCET | 0 | 0 | 0 | 0 | 0 | 1 | 0 | 4 | -1016264334
86 | K | 171201221 | Poplatek za uložení stavebního odpadu na skládce (skládkovné) zeminy a kamení zatříděného do Katalogu odpadů pod kódem 17 05 04 | t | 19.95 |  | 0 |  |  |  | základní | 0 | 0 | 0 | 0 | 0 | 0 | 4 | K | 2 |  |  |  | ROZPOCET | 0 | 0 | 0 | 0 | 0 | 1 | 0 | 4 | -1738790521
| VV |  | 1995*0,01 |  | 19.95 | [13 empty] | VV | 2 | 2 | True | 1 | ROZPOCET
87 | K | 1848021112 | Chemické odplevelení před založením kultury nad 20 m2 postřikem na široko v rovině a svahu do 1:5 | m2 | 1995 |  | 0 |  |  |  | základní | 0.004 | 7.98 | 0 | 0 | 0 | 0 | 4 | K | 2 |  |  |  | ROZPOCET | 0 | 0 | 0 | 0 | 0 | 1 | 0 | 4 | -1847709867
88 | M | 531 | Totální herbicid | m2 | 1995 |  | 0 |  |  |  | základní | 0 | 0 | 0 | 0 | 0 | 0 | 8 | M | 2 |  |  |  | ROZPOCET | 0 | 0 | 0 | 0 | 0 | 1 | 0 | 4 | -2025238977
89 | K | 181111111 | Plošná úprava terénu do 500 m2 zemina tř 1 až 4 nerovnosti do +/- 100 mm v rovinně a svahu do 1:5 | m2 | 1995 |  | 0 |  |  |  | základní | 0.09 | 179.55 | 0 | 0 | 0 | 0 | 4 | K | 2 |  |  |  | ROZPOCET | 0 | 0 | 0 | 0 | 0 | 1 | 0 | 4 | -943032915
90 | K | 181411141 | Založení parterového trávníku výsevem plochy do 1000 m2 v rovině a ve svahu do 1:5 | m2 | 1995 |  | 0 |  |  |  | základní | 0.077 | 153.615 | 0 | 0 | 0 | 0 | 4 | K | 2 |  |  |  | ROZPOCET | 0 | 0 | 0 | 0 | 0 | 1 | 0 | 4 | -1390072467
91 | K | 183403153 | Obdělání půdy hrabáním v rovině nebo na svahu do 1:5 | m2 | 3990 |  | 0 |  |  |  | základní | 0.015 | 59.85 | 0 | 0 | 0 | 0 | 4 | K | 2 |  |  |  | ROZPOCET | 0 | 0 | 0 | 0 | 0 | 1 | 0 | 4 | -571658916
| VV |  | technická zpráva, měřeno digitálně | [15 empty] | VV | 2 | 1 | True | 0 | ROZPOCET
| VV |  | 115 m2, hrabat 2x | [15 empty] | VV | 2 | 1 | True | 0 | ROZPOCET
| VV |  | 1995*2 |  | 3990 | [13 empty] | VV | 2 | 2 | True | 1 | ROZPOCET
92 | K | 183403161 | Obdělání půdy válením v rovině a svahu do 1:5 | m2 | 1995 |  | 0 |  |  |  | základní | 0.001 | 1.995 | 0 | 0 | 0 | 0 | 4 | K | 2 |  |  |  | ROZPOCET | 0 | 0 | 0 | 0 | 0 | 1 | 0 | 4 | -430732279
93 | M | 545454 | Travní osivo parková směs do sucha ( 25 g/m2) | kg | 13.965 |  | 0 |  |  |  | základní | 0 | 0 | 0 | 0 | 0 | 0 | 8 | M | 2 |  |  |  | ROZPOCET | 0 | 0 | 0 | 0 | 0 | 1 | 0 | 4 | -1082649250
| VV |  | technická zpráva | [15 empty] | VV | 2 | 1 | True | 0 | ROZPOCET
| VV |  | 115 m2, 5 g osiva/m2 | [15 empty] | VV | 2 | 1 | True | 0 | ROZPOCET
| VV |  | 1995*0,007 |  | 13.965 | [13 empty] | VV | 2 | 2 | True | 1 | ROZPOCET
| D | 05a | Květnatá louka - dokončovací péče |  |  |  | 0 | [5 empty] | 579.747 |  | 0 |  | 0 | 1 | D | 1 |  |  |  | ROZPOCET | [6 empty] | 0
94 | K | 1858043121 | Zalití rostlin vodou plochy záhonů jednotlivě přes 20 m2 | m3 | 159.6 |  | 0 |  |  |  | základní | 0.261 | 41.6556 | 0 | 0 | 0 | 0 | 4 | K | 2 |  |  |  | ROZPOCET | 0 | 0 | 0 | 0 | 0 | 1 | 0 | 4 | 521968599
| VV |  | 1995*0,02*4 |  | 159.6 | [13 empty] | VV | 2 | 2 | True | 1 | ROZPOCET
95 | K | 185851121 | Dovoz vody pro zálivku rostlin za vzdálenost do 6000 m | m3 | 159.6 |  | 0 |  |  |  | základní | 0.884 | 141.0864 | 0 | 0 | 0 | 0 | 4 | K | 2 |  |  |  | ROZPOCET | 0 | 0 | 0 | 0 | 0 | 1 | 0 | 4 | -919068595
96 | M | 4255 | Voda zálivková | m3 | 159.6 |  | 0 |  |  |  | základní | 0 | 0 | 0 | 0 | 0 | 0 | 8 | M | 2 |  |  |  | ROZPOCET | 0 | 0 | 0 | 0 | 0 | 1 | 0 | 4 | 371385482
97 | K | 1858031112 | Ošetření trávníku jednorázové v rovině nebo na svahu do 1:5 | m2 | 3990 |  | 0 |  |  |  | základní | 0.011 | 43.89 | 0 | 0 | 0 | 0 | 4 | K | 2 |  |  |  | ROZPOCET | 0 | 0 | 0 | 0 | 0 | 1 | 0 | 4 | -222881718
| VV |  | 1995*2 |  | 3990 | [13 empty] | VV | 2 | 2 | True | 1 | ROZPOCET
98 | K | 185804511 | Odplevelení výsadeb v rovině nebo na svahu do 1:5 záhonů květin | m2 | 1995 |  | 0 |  |  |  | základní | 0.177 | 353.115 | 0 | 0 | 0 | 0 | 4 | K | 2 |  |  |  | ROZPOCET | 0 | 0 | 0 | 0 | 0 | 1 | 0 | 4 | 1757903691
| D | 06 | Louka s příměsí letniček |  |  |  | 0 | [5 empty] | 93.122 |  | 0 |  | 0 | 1 | D | 1 |  |  |  | ROZPOCET | [6 empty] | 0
99 | K | R10 | Odstranění starého trávníku - frézování+vyhrabání zbytků drnů+odvoz na skládku | m2 | 461 |  | 0 |  |  |  | základní | 0 | 0 | 0 | 0 | 0 | 0 | 4 | K | 2 |  |  |  | ROZPOCET | 0 | 0 | 0 | 0 | 0 | 1 | 0 | 4 | 1468364407
100 | K | 171201221 | Poplatek za uložení stavebního odpadu na skládce (skládkovné) zeminy a kamení zatříděného do Katalogu odpadů pod kódem 17 05 04 | t | 4.61 |  | 0 |  |  |  | základní | 0 | 0 | 0 | 0 | 0 | 0 | 4 | K | 2 |  |  |  | ROZPOCET | 0 | 0 | 0 | 0 | 0 | 1 | 0 | 4 | 1741552498
| VV |  | 461*0,01 |  | 4.61 | [13 empty] | VV | 2 | 2 | True | 1 | ROZPOCET
101 | K | 1848021112 | Chemické odplevelení před založením kultury nad 20 m2 postřikem na široko v rovině a svahu do 1:5 | m2 | 461 |  | 0 |  |  |  | základní | 0.004 | 1.844 | 0 | 0 | 0 | 0 | 4 | K | 2 |  |  |  | ROZPOCET | 0 | 0 | 0 | 0 | 0 | 1 | 0 | 4 | -1902993537
102 | M | 531 | Totální herbicid | m2 | 461 |  | 0 |  |  |  | základní | 0 | 0 | 0 | 0 | 0 | 0 | 8 | M | 2 |  |  |  | ROZPOCET | 0 | 0 | 0 | 0 | 0 | 1 | 0 | 4 | -111881322
103 | K | 181111111 | Plošná úprava terénu do 500 m2 zemina tř 1 až 4 nerovnosti do +/- 100 mm v rovinně a svahu do 1:5 | m2 | 461 |  | 0 |  |  |  | základní | 0.09 | 41.49 | 0 | 0 | 0 | 0 | 4 | K | 2 |  |  |  | ROZPOCET | 0 | 0 | 0 | 0 | 0 | 1 | 0 | 4 | 1960582203
104 | K | 181411141 | Založení parterového trávníku výsevem plochy do 1000 m2 v rovině a ve svahu do 1:5 | m2 | 461 |  | 0 |  |  |  | základní | 0.077 | 35.497 | 0 | 0 | 0 | 0 | 4 | K | 2 |  |  |  | ROZPOCET | 0 | 0 | 0 | 0 | 0 | 1 | 0 | 4 | 185667584
105 | K | 183403153 | Obdělání půdy hrabáním v rovině nebo na svahu do 1:5 | m2 | 922 |  | 0 |  |  |  | základní | 0.015 | 13.83 | 0 | 0 | 0 | 0 | 4 | K | 2 |  |  |  | ROZPOCET | 0 | 0 | 0 | 0 | 0 | 1 | 0 | 4 | -230765122
| VV |  | technická zpráva, měřeno digitálně | [15 empty] | VV | 2 | 1 | True | 0 | ROZPOCET
| VV |  | 115 m2, hrabat 2x | [15 empty] | VV | 2 | 1 | True | 0 | ROZPOCET
| VV |  | 461*2 |  | 922 | [13 empty] | VV | 2 | 2 | True | 1 | ROZPOCET
106 | K | 183403161 | Obdělání půdy válením v rovině a svahu do 1:5 | m2 | 461 |  | 0 |  |  |  | základní | 0.001 | 0.461 | 0 | 0 | 0 | 0 | 4 | K | 2 |  |  |  | ROZPOCET | 0 | 0 | 0 | 0 | 0 | 1 | 0 | 4 | 1693567045
107 | M | 5454541 | Travní osivo parková směs do sucha ( 25 g/m2) | kg | 2.305 |  | 0 |  |  |  | základní | 0 | 0 | 0 | 0 | 0 | 0 | 8 | M | 2 |  |  |  | ROZPOCET | 0 | 0 | 0 | 0 | 0 | 1 | 0 | 4 | -1735012165
| VV |  | technická zpráva | [15 empty] | VV | 2 | 1 | True | 0 | ROZPOCET
| VV |  | 115 m2, 5 g osiva/m2 | [15 empty] | VV | 2 | 1 | True | 0 | ROZPOCET
| VV |  | 461*0,005 |  | 2.305 | [13 empty] | VV | 2 | 2 | True | 1 | ROZPOCET
| D | 06a | Louka s příměsí letniček - dokončovací péče |  |  |  | 0 | [5 empty] | 133.9666 |  | 0 |  | 0 | 1 | D | 1 |  |  |  | ROZPOCET | [6 empty] | 0
108 | K | 1858043121 | Zalití rostlin vodou plochy záhonů jednotlivě přes 20 m2 | m3 | 36.88 |  | 0 |  |  |  | základní | 0.261 | 9.6257 | 0 | 0 | 0 | 0 | 4 | K | 2 |  |  |  | ROZPOCET | 0 | 0 | 0 | 0 | 0 | 1 | 0 | 4 | 722086016
| VV |  | 461*0,02*4 |  | 36.88 | [13 empty] | VV | 2 | 2 | True | 1 | ROZPOCET
109 | K | 185851121 | Dovoz vody pro zálivku rostlin za vzdálenost do 6000 m | m3 | 36.88 |  | 0 |  |  |  | základní | 0.884 | 32.6019 | 0 | 0 | 0 | 0 | 4 | K | 2 |  |  |  | ROZPOCET | 0 | 0 | 0 | 0 | 0 | 1 | 0 | 4 | -1636183507
110 | M | 4255 | Voda zálivková | m3 | 36.88 |  | 0 |  |  |  | základní | 0 | 0 | 0 | 0 | 0 | 0 | 8 | M | 2 |  |  |  | ROZPOCET | 0 | 0 | 0 | 0 | 0 | 1 | 0 | 4 | -1739455343
111 | K | 1858031112 | Ošetření trávníku jednorázové v rovině nebo na svahu do 1:5 | m2 | 922 |  | 0 |  |  |  | základní | 0.011 | 10.142 | 0 | 0 | 0 | 0 | 4 | K | 2 |  |  |  | ROZPOCET | 0 | 0 | 0 | 0 | 0 | 1 | 0 | 4 | 1749739951
| VV |  | 461*2 |  | 922 | [13 empty] | VV | 2 | 2 | True | 1 | ROZPOCET
112 | K | 185804511 | Odplevelení výsadeb v rovině nebo na svahu do 1:5 záhonů květin | m2 | 461 |  | 0 |  |  |  | základní | 0.177 | 81.597 | 0 | 0 | 0 | 0 | 4 | K | 2 |  |  |  | ROZPOCET | 0 | 0 | 0 | 0 | 0 | 1 | 0 | 4 | -928813555
| D | 07 | Hajní podrost |  |  |  | 0 | [5 empty] | 191.763 |  | 0 |  | 0 | 1 | D | 1 |  |  |  | ROZPOCET | [6 empty] | 0
113 | K | 181111111 | Plošná úprava terénu do 500 m2 zemina tř 1 až 4 nerovnosti do +/- 100 mm v rovinně a svahu do 1:5 | m2 | 968.5 |  | 0 |  |  |  | základní | 0.09 | 87.165 | 0 | 0 | 0 | 0 | 4 | K | 2 |  |  |  | ROZPOCET | 0 | 0 | 0 | 0 | 0 | 1 | 0 | 4 | -1816117087
114 | K | 181411141 | Založení parterového trávníku výsevem plochy do 1000 m2 v rovině a ve svahu do 1:5 | m2 | 968.5 |  | 0 |  |  |  | základní | 0.077 | 74.5745 | 0 | 0 | 0 | 0 | 4 | K | 2 |  |  |  | ROZPOCET | 0 | 0 | 0 | 0 | 0 | 1 | 0 | 4 | 1687229574
115 | K | 183403153 | Obdělání půdy hrabáním v rovině nebo na svahu do 1:5 | m2 | 1937 |  | 0 |  |  |  | základní | 0.015 | 29.055 | 0 | 0 | 0 | 0 | 4 | K | 2 |  |  |  | ROZPOCET | 0 | 0 | 0 | 0 | 0 | 1 | 0 | 4 | 1340676550
| VV |  | technická zpráva, měřeno digitálně | [15 empty] | VV | 2 | 1 | True | 0 | ROZPOCET
| VV |  | 115 m2, hrabat 2x | [15 empty] | VV | 2 | 1 | True | 0 | ROZPOCET
| VV |  | 968.5*2 |  | 1937 | [13 empty] | VV | 2 | 2 | True | 1 | ROZPOCET
116 | K | 183403161 | Obdělání půdy válením v rovině a svahu do 1:5 | m2 | 968.5 |  | 0 |  |  |  | základní | 0.001 | 0.9685 | 0 | 0 | 0 | 0 | 4 | K | 2 |  |  |  | ROZPOCET | 0 | 0 | 0 | 0 | 0 | 1 | 0 | 4 | 1422611815
117 | M | 54545412 | Travní osivo parková směs do sucha ( 25 g/m2) | kg | 8.717 |  | 0 |  |  |  | základní | 0 | 0 | 0 | 0 | 0 | 0 | 8 | M | 2 |  |  |  | ROZPOCET | 0 | 0 | 0 | 0 | 0 | 1 | 0 | 4 | 782865302
| VV |  | technická zpráva | [15 empty] | VV | 2 | 1 | True | 0 | ROZPOCET
| VV |  | 115 m2, 5 g osiva/m2 | [15 empty] | VV | 2 | 1 | True | 0 | ROZPOCET
| VV |  | 968.5*0,009 |  | 8.717 | [13 empty] | VV | 2 | 2 | True | 1 | ROZPOCET
| D | 07a | Hajní podrost - dokončovací péče |  |  |  | 0 | [5 empty] | 281.4461 |  | 0 |  | 0 | 1 | D | 1 |  |  |  | ROZPOCET | [6 empty] | 0
118 | K | 1858043121 | Zalití rostlin vodou plochy záhonů jednotlivě přes 20 m2 | m3 | 77.48 |  | 0 |  |  |  | základní | 0.261 | 20.2223 | 0 | 0 | 0 | 0 | 4 | K | 2 |  |  |  | ROZPOCET | 0 | 0 | 0 | 0 | 0 | 1 | 0 | 4 | -1267405691
| VV |  | 968.5*0,02*4 |  | 77.48 | [13 empty] | VV | 2 | 2 | True | 1 | ROZPOCET
119 | K | 185851121 | Dovoz vody pro zálivku rostlin za vzdálenost do 6000 m | m3 | 77.48 |  | 0 |  |  |  | základní | 0.884 | 68.4923 | 0 | 0 | 0 | 0 | 4 | K | 2 |  |  |  | ROZPOCET | 0 | 0 | 0 | 0 | 0 | 1 | 0 | 4 | -982301631
| VV |  | 968.5*0,02*4 |  | 77.48 | [13 empty] | VV | 2 | 2 | True | 1 | ROZPOCET
120 | M | 4255 | Voda zálivková | m3 | 77.48 |  | 0 |  |  |  | základní | 0 | 0 | 0 | 0 | 0 | 0 | 8 | M | 2 |  |  |  | ROZPOCET | 0 | 0 | 0 | 0 | 0 | 1 | 0 | 4 | -58663346
| VV |  | 968.5*0,02*4 |  | 77.48 | [13 empty] | VV | 2 | 2 | True | 1 | ROZPOCET
121 | K | 1858031112 | Ošetření trávníku jednorázové v rovině nebo na svahu do 1:5 | m2 | 1937 |  | 0 |  |  |  | základní | 0.011 | 21.307 | 0 | 0 | 0 | 0 | 4 | K | 2 |  |  |  | ROZPOCET | 0 | 0 | 0 | 0 | 0 | 1 | 0 | 4 | -841105334
| VV |  | 968.5*2 |  | 1937 | [13 empty] | VV | 2 | 2 | True | 1 | ROZPOCET
122 | K | 185804511 | Odplevelení výsadeb v rovině nebo na svahu do 1:5 záhonů květin | m2 | 968.5 |  | 0 |  |  |  | základní | 0.177 | 171.4245 | 0 | 0 | 0 | 0 | 4 | K | 2 |  |  |  | ROZPOCET | 0 | 0 | 0 | 0 | 0 | 1 | 0 | 4 | -1080378371
| D | 08 | Ochrana stávajících stromů |  |  |  | 0 | [5 empty] | 89.91 |  | 3.1225 |  | 0 | 1 | D | 1 |  |  |  | ROZPOCET | [6 empty] | 0
123 | K | 184813212 | Ochranné oplocení kořenové zóny stromu v rovině nebo na svahu do 1:5, výšky přes 1500 do 2000 mm | m | 243 |  | 0 |  |  |  | základní | 0.206 | 50.058 | 0.01125 | 2.7338 | 0 | 0 | 4 | K | 2 |  |  |  | ROZPOCET | 0 | 0 | 0 | 0 | 0 | 1 | 0 | 4 | 1028347998
124 | K | 184813252 | Odstranění ochranného oplocení kořenové zóny stromu v rovině nebo na svahu do 1:5, výšky přes 1500 do 2000 mm | m | 243 |  | 0 |  |  |  | základní | 0.164 | 39.852 | 0 | 0 | 0 | 0 | 4 | K | 2 |  |  |  | ROZPOCET | 0 | 0 | 0 | 0 | 0 | 1 | 0 | 4 | 84032028
125 | M | 31324774 | pletivo čtyřhranné Zn pletené 55x55/2,15 v 180cm | m | 243 |  | 0 |  |  |  | základní | 0 | 0 | 0.0016 | 0.3888 | 0 | 0 | 8 | M | 2 |  |  |  | ROZPOCET | 0 | 0 | 0 | 0 | 0 | 1 | 0 | 4 | 1964301544
126 | M | 62 | Kůl d 2,5m | ks | 81 |  | 0 |  |  |  | základní | 0 | 0 | 0 | 0 | 0 | 0 | 8 | M | 2 |  |  |  | ROZPOCET | 0 | 0 | 0 | 0 | 0 | 1 | 0 | 4 | -242225804
| VV |  | technická zpráva | [15 empty] | VV | 2 | 1 | True | 0 | ROZPOCET
| VV |  | 1 stromy á 3 ks | [15 empty] | VV | 2 | 1 | True | 0 | ROZPOCET
| VV |  | 27*3 |  | 81 | [13 empty] | VV | 2 | 2 | True | 1 | ROZPOCET
| D | 09 | Kácení s odstraněním kořenů |  |  |  | 0 | [5 empty] | 642.0693 |  | 0 |  | 0 | 1 | D | 1 |  |  |  | ROZPOCET | [6 empty] | 0
127 | K | 111212361 | Odstranění nevhodných dřevin průměru kmene do 100 mm výšky přes 1 m s odstraněním pařezu přes 500 m2 v rovině nebo na svahu do 1:5 | m2 | 810 |  | 0 |  |  |  | základní | 0.22 | 178.2 | 0 | 0 | 0 | 0 | 4 | K | 2 |  |  |  | ROZPOCET | 0 | 0 | 0 | 0 | 0 | 1 | 0 | 4 | 786938711
128 | K | 1112123551 | Odstranění nevhodných dřevin průměru kmene do 100 mm výšky přes 1 m s odstraněním pařezu přes 100 do 500 m2 v rovině nebo na svahu do 1:5 | m2 | 915 |  | 0 |  |  |  | základní | 0.339 | 310.185 | 0 | 0 | 0 | 0 | 4 | K | 2 |  |  |  | ROZPOCET | 0 | 0 | 0 | 0 | 0 | 1 | 0 | 4 | -1414553997
| VV |  | 915 |  | 915 | [13 empty] | VV | 2 | 2 | True | 1 | ROZPOCET
129 | K | 112151012 | Pokácení stromu volné v celku s odřezáním kmene a s odvětvením průměru kmene přes 200 do 300 mm | kus | 13 |  | 0 |  |  |  | základní | 0.701 | 9.113 | 0 | 0 | 0 | 0 | 4 | K | 2 |  |  |  | ROZPOCET | 0 | 0 | 0 | 0 | 0 | 1 | 0 | 4 | 2066481902
130 | K | 112151013 | Pokácení stromu volné v celku s odřezáním kmene a s odvětvením průměru kmene přes 300 do 400 mm | kus | 5 |  | 0 |  |  |  | základní | 2.202 | 11.01 | 0 | 0 | 0 | 0 | 4 | K | 2 |  |  |  | ROZPOCET | 0 | 0 | 0 | 0 | 0 | 1 | 0 | 4 | 531880110
131 | K | 112151014 | Pokácení stromu volné v celku s odřezáním kmene a s odvětvením průměru kmene přes 400 do 500 mm | kus | 3 |  | 0 |  |  |  | základní | 4.222 | 12.666 | 0 | 0 | 0 | 0 | 4 | K | 2 |  |  |  | ROZPOCET | 0 | 0 | 0 | 0 | 0 | 1 | 0 | 4 | -281512321
132 | K | 112151015 | Pokácení stromu volné v celku s odřezáním kmene a s odvětvením průměru kmene přes 500 do 600 mm | kus | 3 |  | 0 |  |  |  | základní | 7.291 | 21.873 | 0 | 0 | 0 | 0 | 4 | K | 2 |  |  |  | ROZPOCET | 0 | 0 | 0 | 0 | 0 | 1 | 0 | 4 | 331425924
133 | K | 112151011 | Pokácení stromu volné v celku s odřezáním kmene a s odvětvením průměru kmene přes 100 do 200 mm | kus | 7 |  | 0 |  |  |  | základní | 0.498 | 3.486 | 0 | 0 | 0 | 0 | 4 | K | 2 |  |  |  | ROZPOCET | 0 | 0 | 0 | 0 | 0 | 1 | 0 | 4 | 443447192
134 | K | 112151016 | Pokácení stromu volné v celku s odřezáním kmene a s odvětvením průměru kmene přes 600 do 700 mm | kus | 2 |  | 0 |  |  |  | základní | 10.604 | 21.208 | 0 | 0 | 0 | 0 | 4 | K | 2 |  |  |  | ROZPOCET | 0 | 0 | 0 | 0 | 0 | 1 | 0 | 4 | -1716469259
135 | K | 112151017 | Pokácení stromu volné v celku s odřezáním kmene a s odvětvením průměru kmene přes 700 do 800 mm | kus | 4 |  | 0 |  |  |  | základní | 15.612 | 62.448 | 0 | 0 | 0 | 0 | 4 | K | 2 |  |  |  | ROZPOCET | 0 | 0 | 0 | 0 | 0 | 1 | 0 | 4 | 1795386556
136 | K | 112251221 | Odstranění pařezu odfrézováním nebo odvrtáním hloubky přes 200 do 500 mm v rovině nebo na svahu do 1:5 | m2 | 5.982 |  | 0 |  |  |  | základní | 1.986 | 11.8803 | 0 | 0 | 0 | 0 | 4 | K | 2 |  |  |  | ROZPOCET | 0 | 0 | 0 | 0 | 0 | 1 | 0 | 4 | 1612045165
| VV |  | (0,1*0,1*3,14*7)+(0,15*0,15*3,14*13)+(0,2*0,2*3,14*5)+(0,25*0,25*3,14*3)+(0,3*0,3*3,14*3)+(0,35*0,35*3,14*2)+(0,4*0,4*3,14*4) |  | 5.982 | [13 empty] | VV | 2 | 2 | True | 1 | ROZPOCET
137 | K | 997013811 | Poplatek za uložení stavebního odpadu na skládce (skládkovné) dřevěného zatříděného do Katalogu odpadů pod kódem 170 201 | t | 42 |  | 0 |  |  |  | základní | 0 | 0 | 0 | 0 | 0 | 0 | 4 | K | 2 |  |  |  | ROZPOCET | 0 | 0 | 0 | 0 | 0 | 1 | 0 | 4 | 1491084665
| VV |  | 2100*0,02 |  | 42 | [13 empty] | VV | 2 | 2 | True | 1 | ROZPOCET
| D | 998 | Přesun hmot |  |  |  | 0 | [5 empty] | 459.239 |  | 0 |  | 0 | 1 | D | 1 |  |  |  | ROZPOCET | [6 empty] | 0
138 | K | 998231311 | Přesun hmot pro sadovnické a krajinářské úpravy - strojně dopravní vzdálenost do 5000 m | t | 83 |  | 0 |  |  |  | základní | 2.003 | 166.249 | 0 | 0 | 0 | 0 | 4 | K | 2 |  |  |  | ROZPOCET | 0 | 0 | 0 | 0 | 0 | 1 | 0 | 4 | 1392227466
139 | K | 998231411 | Přesun hmot pro sadovnické a krajinářské úpravy - ručně bez užití mechanizace vodorovná dopravní vzdálenost do 100 m | t | 83 |  | 0 |  |  |  | základní | 3.53 | 292.99 | 0 | 0 | 0 | 0 | 4 | K | 2 |  |  |  | ROZPOCET | 0 | 0 | 0 | 0 | 0 | 1 | 0 | 4 | 773557699

## SO 04 - Mobiliář, oplocen...
[9 empty] | >> skryté sloupce << | [10 empty] | {bc94d345-772c-4533-bf1a-b02eb422ff27}
2
| KRYCÍ LIST SOUPISU PRACÍ | [8 empty] | v --- níže se nacházejí doplnkové a pomocné údaje k sestavám --- v | [9 empty] | False
Stavba:
Rehabilitačně-relaxační zahrada Nemocnice Strakonice, a.s.
Objekt:
SO 04 - Mobiliář, oplocení a rehabilitační prvky
| KSO: |  |  |  |  | CC-CZ:
| Místo: |  | Strakonice |  |  | Datum: | 20. 11. 2022
| Zadavatel: |  |  |  |  | IČ: | 26095181
|  | Nemocnice Strakonice,a.s., Radomyšlská 336, 386 29 |  |  |  | DIČ: | CZ699005400
| Zhotovitel: |  |  |  |  | IČ: | Vyplňte údaj
[6 empty] | DIČ: | Vyplňte údaj
| Projektant: |  |  |  |  | IČ: | 72400862
|  | Atelier Gaia - L. Langová, Polská 4, 669 02 Znojmo |  |  |  | DIČ: | CZ8153283974
| Zpracovatel: |  |  |  |  | IČ:
|  | Ing. Jaromír Skoupil, Ph.D. |  |  |  | DIČ:
Poznámka:
| Cena bez DPH | [5 empty] | 0
|  |  | Základ daně |  |  | Sazba daně | Výše daně
| DPH | základní | 0 |  |  | 21% | 0
|  | snížená | 0 |  |  | 15% | 0
|  | zákl. přenesená | 0 |  |  | 21% | 0
|  | sníž. přenesená | 0 |  |  | 15% | 0
|  | nulová | 0 |  |  | 0% | 0
| Cena s DPH |  |  | v | CZK |  | 0
| Projektant |  |  | Zpracovatel
| Datum a podpis: |  | Razítko | Datum a podpis: |  |  | Razítko
| Objednavatel |  |  | Zhotovitel
| Datum a podpis: |  | Razítko | Datum a podpis: |  |  | Razítko
REKAPITULACE ČLENĚNÍ SOUPISU PRACÍ
Stavba:
Rehabilitačně-relaxační zahrada Nemocnice Strakonice, a.s.
Objekt:
SO 04 - Mobiliář, oplocení a rehabilitační prvky
Místo: |  |  | Strakonice |  |  | Datum: | 2024-06-10
Zadavatel: |  |  | Nemocnice Strakonice,a.s., Radomyšlská 336, 386 29 |  |  | Projektant: | Atelier Gaia - L. Langová, Polská 4, 669 02 Znojmo
Zhotovitel: | [5 empty] | Zpracovatel: | Ing. Jaromír Skoupil, Ph.D.
Kód dílu - Popis | [6 empty] | Cena celkem [CZK]
Náklady ze soupisu prací | [6 empty] | 0 | [13 empty] | -1
| HSV - Práce a dodávky HSV | [5 empty] | 0
| 01 - REHABILITAČNÍ PRVKY | [5 empty] | 0
| 01a - Montáž | [5 empty] | 0
| 01b - Dodávka | [5 empty] | 0
| 02 - SEDACÍ MOBILIÁŘ | [5 empty] | 0
| 02a - Montáž | [5 empty] | 0
| 02b - Dodávka | [5 empty] | 0
| 04 - OPLOCENÍ | [5 empty] | 0
| 05 - BOSÁ STEZKA | [5 empty] | 0
| 998 - Přesun hmot | [5 empty] | 0
SOUPIS PRACÍ
Stavba:
Rehabilitačně-relaxační zahrada Nemocnice Strakonice, a.s.
Objekt:
SO 04 - Mobiliář, oplocení a rehabilitační prvky
Místo: |  |  | Strakonice |  |  | Datum: | 2024-06-10
Zadavatel: |  |  | Nemocnice Strakonice,a.s., Radomyšlská 336, 386 29 |  |  | Projektant: | Atelier Gaia - L. Langová, Polská 4, 669 02 Znojmo
Zhotovitel: | [5 empty] | Zpracovatel: | Ing. Jaromír Skoupil, Ph.D.
PČ | Typ | Kód | Popis | MJ | Množství | J.cena [CZK] | Cena celkem [CZK] | Cenová soustava |  |  | DPH | J. Nh [h] | Nh celkem [h] | J. hmotnost [t] | Hmotnost celkem [t] | J. suť [t] | Suť Celkem [t]
Náklady soupisu celkem | [6 empty] | 0 | [5 empty] | #REF! |  | #REF! |  | #REF! |  |  | D | -1 | [10 empty] | #REF!
| D | HSV | Práce a dodávky HSV |  |  |  | 0 | [5 empty] | #REF! |  | #REF! |  | #REF! |  | 1 | D | 0 |  |  |  | ROZPOCET | [6 empty] | #REF!
| D | 01 | REHABILITAČNÍ PRVKY |  |  |  | 0 | [5 empty] | 28.1777 |  | 4.5921 |  | 0 |  | 1 | D | 1 |  |  |  | ROZPOCET | [6 empty] | 0
| D | 01a | Montáž |  |  |  | 0 | [5 empty] | 28.1777 |  | 3.2921 |  | 0 |  | 1 | D | 2 |  |  |  | ROZPOCET | [6 empty] | 0
1 | K | 131312531 | Hloubení jamek ručně objemu do 0,5 m3 s odhozením výkopku do 3 m nebo naložením na dopravní prostředek v hornině třídy těžitelnosti II skupiny 4 soudržných | m3 | 1.663 |  | 0 |  |  |  | základní | 4.965 | 8.2568 | 0 | 0 | 0 | 0 |  | 4 | K | 3 |  |  |  | ROZPOCET | 0 | 0 | 0 | 0 | 0 | 1 | 0 | 4 | 1320780189
| VV |  | "Panel s psychomotorickými disky" (0,60*0,35*0,52)*2 |  | 0.218 | [14 empty] | VV | 3 | 2 | True | 0 | ROZPOCET
| VV |  | "Panel pro zápestí, dlane, lokty a ramena" (0,60*0,35*0,52)*2 |  | 0.218 | [14 empty] | VV | 3 | 2 | True | 0 | ROZPOCET
| VV |  | "Prvek pro procvicování rovnováhy pro 2 osoby" (0,70*0,53*0,52)*2 |  | 0.386 | [14 empty] | VV | 3 | 2 | True | 0 | ROZPOCET
| VV |  | "Trenažér pro ramena a koordinaci pohybu" (0,35*0,35*0,52)*2 |  | 0.127 | [14 empty] | VV | 3 | 2 | True | 0 | ROZPOCET
| VV |  | "Trenažér pro procvicení ramen a zad" (0,90*0,90*0,52) |  | 0.421 | [14 empty] | VV | 3 | 2 | True | 0 | ROZPOCET
| VV |  | "Rotoped" (0,46*0,44*0,52)*2 |  | 0.21 | [14 empty] | VV | 3 | 2 | True | 0 | ROZPOCET
| VV |  | "Zemní psychomotorický disk" (0,42*0,38*0,52) |  | 0.083 | [14 empty] | VV | 3 | 2 | True | 0 | ROZPOCET
| VV |  | Součet |  | 1.663 | [14 empty] | VV | 3 | 4 | True | 1 | ROZPOCET
2 | K | 162251122 | Vodorovné přemístění výkopku nebo sypaniny po suchu na obvyklém dopravním prostředku, bez naložení výkopku, avšak se složením bez rozhrnutí z horniny třídy těžitelnosti II skupiny 4 a 5 na vzdálenost přes 20 do 50 m | m3 | 1.663 |  | 0 |  |  |  | základní | 0.08 | 0.13304 | 0 | 0 | 0 | 0 |  | 4 | K | 3 |  |  |  | ROZPOCET | 0 | 0 | 0 | 0 | 0 | 1 | 0 | 4 | -1446128333
3 | K | 271532212 | Podsyp pod základové konstrukce se zhutněním a urovnáním povrchu z kameniva hrubého, frakce 16 - 32 mm | m3 | 0.223 |  | 0 |  |  |  | základní | 1.025 | 0.22858 | 2.16 | 0.48168 | 0 | 0 |  | 4 | K | 3 |  |  |  | ROZPOCET | 0 | 0 | 0 | 0 | 0 | 1 | 0 | 4 | 1082900088
| VV |  | "Panel s psychomotorickými disky" (0,60*0,35*0,07)*2 |  | 0.029 | [14 empty] | VV | 3 | 2 | True | 0 | ROZPOCET
| VV |  | "Panel pro zápestí, dlane, lokty a ramena" (0,60*0,35*0,07)*2 |  | 0.029 | [14 empty] | VV | 3 | 2 | True | 0 | ROZPOCET
| VV |  | "Prvek pro procvicování rovnováhy pro 2 osoby" (0,70*0,53*0,07)*2 |  | 0.052 | [14 empty] | VV | 3 | 2 | True | 0 | ROZPOCET
| VV |  | "Trenažér pro ramena a koordinaci pohybu" (0,35*0,35*0,07)*2 |  | 0.017 | [14 empty] | VV | 3 | 2 | True | 0 | ROZPOCET
| VV |  | "Trenažér pro procvicení ramen a zad" (0,90*0,90*0,07) |  | 0.057 | [14 empty] | VV | 3 | 2 | True | 0 | ROZPOCET
| VV |  | "Rotoped" (0,46*0,44*0,07)*2 |  | 0.028 | [14 empty] | VV | 3 | 2 | True | 0 | ROZPOCET
| VV |  | "Zemní psychomotorický disk" (0,42*0,38*0,07) |  | 0.011 | [14 empty] | VV | 3 | 2 | True | 0 | ROZPOCET
| VV |  | Součet |  | 0.223 | [14 empty] | VV | 3 | 4 | True | 1 | ROZPOCET
4 | K | 275313711 | Základy z betonu prostého patky a bloky z betonu kamenem neprokládaného tř. C 20/25 | m3 | 1.122 |  | 0 |  |  |  | základní | 0.584 | 0.65525 | 2.5019 | 2.8071 | 0 | 0 |  | 4 | K | 3 |  |  |  | ROZPOCET | 0 | 0 | 0 | 0 | 0 | 1 | 0 | 4 | 724838830
| VV |  | "Panel s psychomotorickými disky" (0,60*0,35*0,35)*2 |  | 0.147 | [14 empty] | VV | 3 | 2 | True | 0 | ROZPOCET
| VV |  | "Panel pro zápěstí, dlaně, lokty a ramena" (0,60*0,35*0,35)*2 |  | 0.147 | [14 empty] | VV | 3 | 2 | True | 0 | ROZPOCET
| VV |  | "Prvek pro procvicování rovnováhy pro 2 osoby" (0,70*0,53*0,35)*2 |  | 0.26 | [14 empty] | VV | 3 | 2 | True | 0 | ROZPOCET
| VV |  | "Trenažér pro ramena a koordinaci pohybu" (0,35*0,35*0,35)*2 |  | 0.086 | [14 empty] | VV | 3 | 2 | True | 0 | ROZPOCET
| VV |  | "Trenažér pro procvicení ramen a zad" (0,90*0,90*0,35) |  | 0.284 | [14 empty] | VV | 3 | 2 | True | 0 | ROZPOCET
| VV |  | "Rotoped" (0,46*0,44*0,35)*2 |  | 0.142 | [14 empty] | VV | 3 | 2 | True | 0 | ROZPOCET
| VV |  | "Zemní psychomotorický disk" (0,42*0,38*0,35) |  | 0.056 | [14 empty] | VV | 3 | 2 | True | 0 | ROZPOCET
| VV |  | Součet |  | 1.122 | [14 empty] | VV | 3 | 4 | True | 1 | ROZPOCET
5 | K | 953961115 | Kotvy chemické s vyvrtáním otvoru do betonu, železobetonu nebo tvrdého kamene tmel, velikost M 20, hloubka 170 mm | kus | 48 |  | 0 |  |  |  | základní | 0.18 | 8.64 | 7e-05 | 0.00336 | 0 | 0 |  | 4 | K | 3 |  |  |  | ROZPOCET | 0 | 0 | 0 | 0 | 0 | 1 | 0 | 4 | 1959902952
| VV |  | "Panel s psychomotorickými disky" 6 |  | 6 | [14 empty] | VV | 3 | 2 | True | 0 | ROZPOCET
| VV |  | "Panel pro zápestí, dlane, lokty a ramena" 6 |  | 6 | [14 empty] | VV | 3 | 2 | True | 0 | ROZPOCET
| VV |  | "Prvek pro procvicování rovnováhy pro 2 osoby" 10 |  | 10 | [14 empty] | VV | 3 | 2 | True | 0 | ROZPOCET
| VV |  | "Trenažér pro ramena a koordinaci pohybu" 8 |  | 8 | [14 empty] | VV | 3 | 2 | True | 0 | ROZPOCET
| VV |  | "Trenažér pro procvicení ramen a zad" 6 |  | 6 | [14 empty] | VV | 3 | 2 | True | 0 | ROZPOCET
| VV |  | "Rotoped" 4*2 |  | 8 | [14 empty] | VV | 3 | 2 | True | 0 | ROZPOCET
| VV |  | "Zemní psychomotorický disk" 4 |  | 4 | [14 empty] | VV | 3 | 2 | True | 0 | ROZPOCET
| VV |  | Součet |  | 48 | [14 empty] | VV | 3 | 4 | True | 1 | ROZPOCET
6 | K | 936001002 | Montáž prvků městské a zahradní architektury hmotnosti přes 0,1 do 1,5 t | kus | 8 |  | 0 |  |  |  | základní | 1.283 | 10.264 | 0 | 0 | 0 | 0 |  | 4 | K | 3 |  |  |  | ROZPOCET | 0 | 0 | 0 | 0 | 0 | 1 | 0 | 4 | 1389512366
| D | 01b | Dodávka |  |  |  | 0 | [5 empty] | 0 |  | 1.3 |  | 0 |  | 1 | D | 2 |  |  |  | ROZPOCET | [6 empty] | 0
7 | M | M01001 | Panel s psychomotorickými disky | kus | 1 |  | 0 |  |  |  | základní | 0 | 0 | 0.2 | 0.2 | 0 | 0 |  | 8 | M | 3 |  |  |  | ROZPOCET | 0 | 0 | 0 | 0 | 0 | 1 | 0 | 4 | 700263532
8 | M | M01002 | Panel pro zápěstí, dlaně, lokty a ramena | kus | 1 |  | 0 |  |  |  | základní | 0 | 0 | 0.2 | 0.2 | 0 | 0 |  | 8 | M | 3 |  |  |  | ROZPOCET | 0 | 0 | 0 | 0 | 0 | 1 | 0 | 4 | 499700508
9 | M | M01003 | Prvek pro procvičování rovnováhy pro 2 osoby | kus | 1 |  | 0 |  |  |  | základní | 0 | 0 | 0.2 | 0.2 | 0 | 0 |  | 8 | M | 3 |  |  |  | ROZPOCET | 0 | 0 | 0 | 0 | 0 | 1 | 0 | 4 | 929574334
10 | M | M01004 | Trenažér pro ramena a koordinaci pohybů | kus | 1 |  | 0 |  |  |  | základní | 0 | 0 | 0.2 | 0.2 | 0 | 0 |  | 8 | M | 3 |  |  |  | ROZPOCET | 0 | 0 | 0 | 0 | 0 | 1 | 0 | 4 | -309005169
11 | M | M01005 | Trenažér pro procvičení ramen a zad | kus | 1 |  | 0 |  |  |  | základní | 0 | 0 | 0.2 | 0.2 | 0 | 0 |  | 8 | M | 3 |  |  |  | ROZPOCET | 0 | 0 | 0 | 0 | 0 | 1 | 0 | 4 | -1898918950
12 | M | M01006 | Rotoped | kus | 2 |  | 0 |  |  |  | základní | 0 | 0 | 0.1 | 0.2 | 0 | 0 |  | 8 | M | 3 |  |  |  | ROZPOCET | 0 | 0 | 0 | 0 | 0 | 1 | 0 | 4 | 138484133
13 | M | M01007 | Zemní psychomotorický disk | kus | 1 |  | 0 |  |  |  | základní | 0 | 0 | 0.1 | 0.1 | 0 | 0 |  | 8 | M | 3 |  |  |  | ROZPOCET | 0 | 0 | 0 | 0 | 0 | 1 | 0 | 4 | -617795576
| D | 02 | SEDACÍ MOBILIÁŘ |  |  |  | 0 | [5 empty] | 97.6798 |  | 25.8199 |  | 0 |  | 1 | D | 1 |  |  |  | ROZPOCET | [6 empty] | 0
| D | 02a | Montáž |  |  |  | 0 | [5 empty] | 97.6798 |  | 24.8199 |  | 0 |  | 1 | D | 2 |  |  |  | ROZPOCET | [6 empty] | 0
14 | K | 131312531 | Hloubení jamek ručně objemu do 0,5 m3 s odhozením výkopku do 3 m nebo naložením na dopravní prostředek v hornině třídy těžitelnosti II skupiny 4 soudržných | m3 | 1.094 |  | 0 |  |  |  | základní | 4.965 | 5.4317 | 0 | 0 | 0 | 0 |  | 4 | K | 3 |  |  |  | ROZPOCET | 0 | 0 | 0 | 0 | 0 | 1 | 0 | 4 | 1257518049
| VV |  | "Parková lavicka, vnitrní délka oblouku 1,51 m" (0,40*0,40*0,57)*2*6 |  | 1.277 | [14 empty] | VV | 3 | 2 | True | 0 | ROZPOCET
| VV |  | "Odpadkový koš, drevo" (0,45*0,45*0,37)*2 |  | 0.15 | [14 empty] | VV | 3 | 2 | True | 0 | ROZPOCET
| VV |  | Součet |  | 1.427 | [14 empty] | VV | 3 | 4 | True | 1 | ROZPOCET
15 | K | 132312131 | Hloubení nezapažených rýh šířky do 800 mm ručně s urovnáním dna do předepsaného profilu a spádu v hornině třídy těžitelnosti II skupiny 4 soudržných | m3 | 5.225 |  | 0 |  |  |  | základní | 6.153 | 32.1494 | 0 | 0 | 0 | 0 |  | 4 | K | 3 |  |  |  | ROZPOCET | 0 | 0 | 0 | 0 | 0 | 1 | 0 | 4 | -1076537590
| VV |  | "Parková lavicka, vnitrní délka oblouku 13,42 m" 13,84*0,50*0,50 |  | 3.46 | [12 empty] | 6.319 |  | VV | 3 | 2 | True | 0 | ROZPOCET
| VV |  | "Parková lavicka, vnitrní délka oblouku 6,63 m" 7,06*0,50*0,50 |  | 1.765 | [14 empty] | VV | 3 | 2 | True | 0 | ROZPOCET
| VV |  | Součet |  | 5.225 | [14 empty] | VV | 3 | 4 | True | 1 | ROZPOCET
16 | K | 162251122 | Vodorovné přemístění výkopku nebo sypaniny po suchu na obvyklém dopravním prostředku, bez naložení výkopku, avšak se složením bez rozhrnutí z horniny třídy těžitelnosti II skupiny 4 a 5 na vzdálenost přes 20 do 50 m | m3 | 6.319 |  | 0 |  |  |  | základní | 0.08 | 0.50552 | 0 | 0 | 0 | 0 |  | 4 | K | 3 |  |  |  | ROZPOCET | 0 | 0 | 0 | 0 | 0 | 1 | 0 | 4 | 1888190689
| VV |  | 1,534+5,225 |  | 6.759 | [14 empty] | VV | 3 | 2 | True | 1 | ROZPOCET
17 | K | 271532212 | Podsyp pod základové konstrukce se zhutněním a urovnáním povrchu z kameniva hrubého, frakce 16 - 32 mm | m3 | 0.165 |  | 0 |  |  |  | základní | 1.025 | 0.16912 | 2.16 | 0.3564 | 0 | 0 |  | 4 | K | 3 |  |  |  | ROZPOCET | 0 | 0 | 0 | 0 | 0 | 1 | 0 | 4 | -710948773
| VV |  | "Parková lavicka, vnitrní délka oblouku 1,51 m" (0,40*0,40*0,07)*2*6 |  | 0.137 | [14 empty] | VV | 3 | 2 | True | 0 | ROZPOCET
| VV |  | "Odpadkový koš, drevo" (0,45*0,45*0,07)*2 |  | 0.028 | [14 empty] | VV | 3 | 2 | True | 0 | ROZPOCET
| VV |  | Součet |  | 0.165 | [14 empty] | VV | 3 | 4 | True | 1 | ROZPOCET
18 | K | 271542211 | Podsyp pod základové konstrukce se zhutněním a urovnáním povrchu ze štěrkodrtě netříděné | m3 | 3.135 |  | 0 |  |  |  | základní | 0.985 | 3.088 | 2.16 | 6.7716 | 0 | 0 |  | 4 | K | 3 |  |  |  | ROZPOCET | 0 | 0 | 0 | 0 | 0 | 1 | 0 | 4 | 147952446
| VV |  | "Parková lavicka, vnitrní délka oblouku 13,42 m" 13,84*0,50*0,30 |  | 2.076 | [14 empty] | VV | 3 | 2 | True | 0 | ROZPOCET
| VV |  | "Parková lavicka, vnitrní délka oblouku 6,63 m" 7,06*0,50*0,30 |  | 1.059 | [14 empty] | VV | 3 | 2 | True | 0 | ROZPOCET
| VV |  | Součet |  | 3.135 | [14 empty] | VV | 3 | 4 | True | 1 | ROZPOCET
19 | K | 274313711 | Základy z betonu prostého pasy betonu kamenem neprokládaného tř. C 20/25 | m3 | 6.113 |  | 0 |  |  |  | základní | 0.584 | 3.57 | 2.5019 | 15.2939 | 0 | 0 |  | 4 | K | 3 |  |  |  | ROZPOCET | 0 | 0 | 0 | 0 | 0 | 1 | 0 | 4 | 163811562
| VV |  | "Parková lavička, vnitřní délka oblouku 13,42 m" 13,84*0,50*0,585 |  | 4.048 | [14 empty] | VV | 3 | 2 | True | 0 | ROZPOCET
| VV |  | "Parková lavička, vnitřní délka oblouku 6,63 m" 7,06*0,50*0,585 |  | 2.065 | [14 empty] | VV | 3 | 2 | True | 0 | ROZPOCET
| VV |  | Součet |  | 6.113 | [14 empty] | VV | 3 | 4 | True | 1 | ROZPOCET
20 | K | 274352241 | Bednění základů pasů kruhové nebo obloukové poloměru přes 4 m zřízení | m2 | 24.453 |  | 0 |  |  |  | základní | 0.489 | 11.9575 | 0.00419 | 0.10246 | 0 | 0 |  | 4 | K | 3 |  |  |  | ROZPOCET | 0 | 0 | 0 | 0 | 0 | 1 | 0 | 4 | 448076741
| VV |  | "Parková lavicka, vnitrní délka oblouku 13,42 m" 13,84*0,585*2 |  | 16.193 | [14 empty] | VV | 3 | 2 | True | 0 | ROZPOCET
| VV |  | "Parková lavicka, vnitrní délka oblouku 6,63 m" 7,06*0,585*2 |  | 8.26 | [14 empty] | VV | 3 | 2 | True | 0 | ROZPOCET
| VV |  | Součet |  | 24.453 | [14 empty] | VV | 3 | 4 | True | 1 | ROZPOCET
21 | K | 274352242 | Bednění základů pasů kruhové nebo obloukové poloměru přes 4 m odstranění | m2 | 22.453 |  | 0 |  |  |  | základní | 0.157 | 3.5251 | 0 | 0 | 0 | 0 |  | 4 | K | 3 |  |  |  | ROZPOCET | 0 | 0 | 0 | 0 | 0 | 1 | 0 | 4 | 1633078412
22 | K | 275313711 | Základy z betonu prostého patky a bloky z betonu kamenem neprokládaného tř. C 20/25 | m3 | 0.849 |  | 0 |  |  |  | základní | 0.584 | 0.49582 | 2.5019 | 2.1241 | 0 | 0 |  | 4 | K | 3 |  |  |  | ROZPOCET | 0 | 0 | 0 | 0 | 0 | 1 | 0 | 4 | -1628147840
| VV |  | "Parková lavička, vnitřní délka oblouku 1,51 m" (0,40*0,40*0,40)*2*6 |  | 0.768 | [14 empty] | VV | 3 | 2 | True | 0 | ROZPOCET
| VV |  | "Odpadkový koš, dřevo" 0,45*0,45*0,4 |  | 0.081 | [14 empty] | VV | 3 | 2 | True | 0 | ROZPOCET
| VV |  | Součet |  | 0.849 | [14 empty] | VV | 3 | 4 | True | 1 | ROZPOCET
23 | K | 622111111 | Vyspravení povrchu neomítaných vnějších ploch betonových nebo železobetonových konstrukcí s rozetřením vysprávky do ztracena maltou cementovou celoplošně stěn | m2 | 24.453 |  | 0 |  |  |  | základní | 0.37 | 9.0476 | 0.0063 | 0.15405 | 0 | 0 |  | 4 | K | 3 |  |  |  | ROZPOCET | 0 | 0 | 0 | 0 | 0 | 1 | 0 | 4 | 675418629
| VV |  | "Parková lavicka, vnitrní délka oblouku 13,42 m" 13,84*0,585*2 |  | 16.193 | [14 empty] | VV | 3 | 2 | True | 0 | ROZPOCET
| VV |  | "Parková lavicka, vnitrní délka oblouku 6,63 m" 7,06*0,585*2 |  | 8.26 | [14 empty] | VV | 3 | 2 | True | 0 | ROZPOCET
| VV |  | Součet |  | 24.453 | [14 empty] | VV | 3 | 4 | True | 1 | ROZPOCET
24 | K | 953961115 | Kotvy chemické s vyvrtáním otvoru do betonu, železobetonu nebo tvrdého kamene tmel, velikost M 20, hloubka 170 mm | kus | 108 |  | 0 |  |  |  | základní | 0.18 | 19.44 | 7e-05 | 0.00756 | 0 | 0 |  | 4 | K | 3 |  |  |  | ROZPOCET | 0 | 0 | 0 | 0 | 0 | 1 | 0 | 4 | -1756281112
| VV |  | "Parková lavicka, vnitrní délka oblouku 13,42 m" 28 |  | 28 | [14 empty] | VV | 3 | 2 | True | 0 | ROZPOCET
| VV |  | "Parková lavicka, vnitrní délka oblouku 6,63 m" 16 |  | 16 | [14 empty] | VV | 3 | 2 | True | 0 | ROZPOCET
| VV |  | "Parková lavicka, vnitrní délka oblouku 1,51 m" 4*2*6 |  | 48 | [14 empty] | VV | 3 | 2 | True | 0 | ROZPOCET
| VV |  | "Odpadkový koš, drevo" 8 |  | 8 | [14 empty] | VV | 3 | 2 | True | 0 | ROZPOCET
| VV |  | Součet |  | 100 | [14 empty] | VV | 3 | 4 | True | 1 | ROZPOCET
25 | K | 936104213 | Montáž odpadkového koše přichycením kotevními šrouby | kus | 1 |  | 0 |  |  |  | základní | 0.65 | 0.65 | 0.0008 | 0.0008 | 0 | 0 |  | 4 | K | 3 |  |  |  | ROZPOCET | 0 | 0 | 0 | 0 | 0 | 1 | 0 | 4 | 191095984
26 | K | 936124113 | Montáž lavičky parkové stabilní přichycené kotevními šrouby | kus | 9 |  | 0 |  |  |  | základní | 0.85 | 7.65 | 0.001 | 0.009 | 0 | 0 |  | 4 | K | 3 |  |  |  | ROZPOCET | 0 | 0 | 0 | 0 | 0 | 1 | 0 | 4 | 1735298356
| VV |  | 1+1+7 |  | 9 | [14 empty] | VV | 3 | 2 | True | 1 | ROZPOCET
| D | 02b | Dodávka |  |  |  | 0 | [5 empty] | 0 |  | 1 |  | 0 |  | 1 | D | 2 |  |  |  | ROZPOCET | [6 empty] | 0
27 | M | M02001 | Parková lavička, vnitřní délka oblouku 13,42 m (upevnění na betonovou zídku) | kus | 1 |  | 0 |  |  |  | základní | 0 | 0 | 0.1 | 0.1 | 0 | 0 |  | 8 | M | 3 |  |  |  | ROZPOCET | 0 | 0 | 0 | 0 | 0 | 1 | 0 | 4 | 1806371452
28 | M | M02002 | Parková lavička, vnitřní délka oblouku 6,63 m (upevnění na betonovou zídku) | kus | 1 |  | 0 |  |  |  | základní | 0 | 0 | 0.1 | 0.1 | 0 | 0 |  | 8 | M | 3 |  |  |  | ROZPOCET | 0 | 0 | 0 | 0 | 0 | 1 | 0 | 4 | -913690110
29 | M | M02003 | Parková lavička, vnitřní délka oblouku 1,51 m (s centrální nohou na bocích) | kus | 6 |  | 0 |  |  |  | základní | 0 | 0 | 0.1 | 0.6 | 0 | 0 |  | 8 | M | 3 |  |  |  | ROZPOCET | 0 | 0 | 0 | 0 | 0 | 1 | 0 | 4 | 1049279122
30 | M | M02004 | Odpadkový koš, dřevo | kus | 2 |  | 0 |  |  |  | základní | 0 | 0 | 0.1 | 0.2 | 0 | 0 |  | 8 | M | 3 |  |  |  | ROZPOCET | 0 | 0 | 0 | 0 | 0 | 1 | 0 | 4 | 1758275919
| D | 3 | OPLOCENÍ |  |  |  | 0 | [5 empty] | 58.9049 |  | 7.142 |  | 0 |  | 1 | D | 1 |  |  |  | ROZPOCET | [6 empty] | 0
41 | K | 131111332 | Vrtání jamek ručním motorovým vrtákem průměru přes 100 do 200 mm | m | 21.7 |  | 0 |  |  |  | základní | 0.48 | 10.416 | 0 | 0 | 0 | 0 |  | 4 | K | 2 |  |  |  | ROZPOCET | 0 | 0 | 0 | 0 | 0 | 1 | 0 | 4 | -768001183
| VV |  | "Jamky pro plotové sloupky" 0,7*31 |  | 21.7 | [14 empty] | VV | 2 | 2 | True | 1 | ROZPOCET
42 | K | 131312531 | Hloubení jamek ručně objemu do 0,5 m3 s odhozením výkopku do 3 m nebo naložením na dopravní prostředek v hornině třídy těžitelnosti II skupiny 4 soudržných | m3 | 0.252 |  | 0 |  |  |  | základní | 4.965 | 1.2512 | 0 | 0 | 0 | 0 |  | 4 | K | 2 |  |  |  | ROZPOCET | 0 | 0 | 0 | 0 | 0 | 1 | 0 | 4 | 1906134688
| VV |  | "Jamky pro plotové vzpery" (0,30*0,30*0,35)*8 |  | 0.252 | [14 empty] | VV | 2 | 2 | True | 1 | ROZPOCET
43 | K | 162251122 | Vodorovné přemístění výkopku nebo sypaniny po suchu na obvyklém dopravním prostředku, bez naložení výkopku, avšak se složením bez rozhrnutí z horniny třídy těžitelnosti II skupiny 4 a 5 na vzdálenost přes 20 do 50 m | m3 | 0.934 |  | 0 |  |  |  | základní | 0.08 | 0.07472 | 0 | 0 | 0 | 0 |  | 4 | K | 2 |  |  |  | ROZPOCET | 0 | 0 | 0 | 0 | 0 | 1 | 0 | 4 | 1637028660
| VV |  | "Jamky pro plotové sloupky" (PI*0,1*0,1*0,7)*31 |  | 0.682 | [14 empty] | VV | 2 | 2 | True | 0 | ROZPOCET
| VV |  | "Jamky pro plotové vzpery" (0,30*0,30*0,35)*8 |  | 0.252 | [14 empty] | VV | 2 | 2 | True | 0 | ROZPOCET
| VV |  | Součet |  | 0.934 | [14 empty] | VV | 2 | 4 | True | 1 | ROZPOCET
44 | K | 338171123 | Montáž sloupků a vzpěr plotových ocelových trubkových nebo profilovaných výšky přes 2 do 2,6 m se zabetonováním do 0,08 m3 do připravených jamek | kus | 39 |  | 0 |  |  |  | základní | 0.36 | 14.04 | 0.17489 | 6.8207 | 0 | 0 |  | 4 | K | 2 |  |  |  | ROZPOCET | 0 | 0 | 0 | 0 | 0 | 1 | 0 | 4 | 789776779
| VV |  | 31+8 |  | 39 | [14 empty] | VV | 2 | 2 | True | 1 | ROZPOCET
45 | M | 55342264 | sloupek plotový koncový Pz a komaxitový 2750/48x1,5mm | kus | 31 |  | 0 |  |  |  | základní | 0 | 0 | 0.0047 | 0.1457 | 0 | 0 |  | 8 | M | 2 |  |  |  | ROZPOCET | 0 | 0 | 0 | 0 | 0 | 1 | 0 | 4 | 825965815
46 | M | 55342272 | vzpěra plotová 38x1,5mm včetně krytky s uchem 2000mm | kus | 8 |  | 0 |  |  |  | základní | 0 | 0 | 0.0027 | 0.0216 | 0 | 0 |  | 8 | M | 2 |  |  |  | ROZPOCET | 0 | 0 | 0 | 0 | 0 | 1 | 0 | 4 | -1074787654
47 | K | 348401130 | Montáž oplocení z pletiva strojového s napínacími dráty přes 1,6 do 2,0 m | m | 90.5 |  | 0 |  |  |  | základní | 0.3 | 27.15 | 0 | 0 | 0 | 0 |  | 4 | K | 2 |  |  |  | ROZPOCET | 0 | 0 | 0 | 0 | 0 | 1 | 0 | 4 | -555452409
48 | M | 31327504 | pletivo drátěné plastifikované se čtvercovými oky 50/2,2mm v 2000mm | m | 95.025 |  | 0 |  |  |  | základní | 0 | 0 | 0.0015 | 0.14254 | 0 | 0 |  | 8 | M | 2 |  |  |  | ROZPOCET | 0 | 0 | 0 | 0 | 0 | 1 | 0 | 4 | -2010603251
| VV |  | 90,5*1,05 'Přepočtené koeficientem množství |  | 95.025 | [14 empty] | VV | 2 | 2 | False | 1 | ROZPOCET
49 | K | 348401350 | Montáž oplocení z pletiva rozvinutí, uchycení a napnutí drátu napínacího | m | 271.5 |  | 0 |  |  |  | základní | 0.022 | 5.973 | 0 | 0 | 0 | 0 |  | 4 | K | 2 |  |  |  | ROZPOCET | 0 | 0 | 0 | 0 | 0 | 1 | 0 | 4 | -216558038
| VV |  | 90,500*3 |  | 271.5 | [14 empty] | VV | 2 | 2 | True | 1 | ROZPOCET
50 | M | 15619100 | drát kruhový poplastovaný napínací 2,5/3,5mm | m | 285.075 |  | 0 |  |  |  | základní | 0 | 0 | 4e-05 | 0.011403 | 0 | 0 |  | 8 | M | 2 |  |  |  | ROZPOCET | 0 | 0 | 0 | 0 | 0 | 1 | 0 | 4 | -2068425210
| VV |  | 271,5*1,05 'Přepočtené koeficientem množství |  | 285.075 | [14 empty] | VV | 2 | 2 | False | 1 | ROZPOCET
| D | 4 | BOSÁ STEZKA |  |  |  | 0 | [5 empty] | 90.2468 |  | 30.5319 |  | 0 |  | 1 | D | 1 |  |  |  | ROZPOCET | [6 empty] | 0
51 | K | 122311101 | Odkopávky a prokopávky ručně zapažené i nezapažené v hornině třídy těžitelnosti II skupiny 4 | m3 | 4.25 |  | 0 |  |  |  | základní | 4.139 | 17.5907 | 0 | 0 | 0 | 0 |  | 4 | K | 2 |  |  |  | ROZPOCET | 0 | 0 | 0 | 0 | 0 | 1 | 0 | 4 | 1098980914
| VV |  | 17,0*0,25 |  | 4.25 | [14 empty] | VV | 2 | 2 | True | 1 | ROZPOCET
52 | K | 162251122 | Vodorovné přemístění výkopku nebo sypaniny po suchu na obvyklém dopravním prostředku, bez naložení výkopku, avšak se složením bez rozhrnutí z horniny třídy těžitelnosti II skupiny 4 a 5 na vzdálenost přes 20 do 50 m | m3 | 4.25 |  | 0 |  |  |  | základní | 0.08 | 0.34 | 0 | 0 | 0 | 0 |  | 4 | K | 2 |  |  |  | ROZPOCET | 0 | 0 | 0 | 0 | 0 | 1 | 0 | 4 | 1787594750
53 | K | 181913112 | Úprava pláně vyrovnáním výškových rozdílů ručně v hornině třídy těžitelnosti II skupiny 4 se zhutněním | m2 | 17 |  | 0 |  |  |  | základní | 0.164 | 2.788 | 0 | 0 | 0 | 0 |  | 4 | K | 2 |  |  |  | ROZPOCET | 0 | 0 | 0 | 0 | 0 | 1 | 0 | 4 | 1594154792
54 | K | 564730101 | Podklad nebo kryt z kameniva hrubého drceného vel. 16-32 mm s rozprostřením a zhutněním plochy jednotlivě do 100 m2, po zhutnění tl. 100 mm | m2 | 17 |  | 0 |  |  |  | základní | 0.086 | 1.462 | 0.198 | 3.366 | 0 | 0 |  | 4 | K | 2 |  |  |  | ROZPOCET | 0 | 0 | 0 | 0 | 0 | 1 | 0 | 4 | 1977335890
55 | K | 581124115 | Kryt z prostého betonu komunikací pro pěší tl. 150 mm | m2 | 17 |  | 0 |  |  |  | základní | 0.27 | 4.59 | 0.36924 | 6.2771 | 0 | 0 |  | 4 | K | 2 |  |  |  | ROZPOCET | 0 | 0 | 0 | 0 | 0 | 1 | 0 | 4 | -455529135
56 | K | R05001 | Kladení valounů různých frakcí do čerstvého betonu | m2 | 17 |  | 0 |  |  |  | základní | 2.616 | 44.472 | 0.13404 | 2.2787 | 0 | 0 |  | 4 | K | 2 |  |  |  | ROZPOCET | 0 | 0 | 0 | 0 | 0 | 1 | 0 | 4 | -663820399
57 | M | M05001 | Valouny frakce 25 - 50 mm, mramor, červená | t | 4.9 |  | 0 |  |  |  | základní | 0 | 0 | 1 | 4.9 | 0 | 0 |  | 8 | M | 2 |  |  |  | ROZPOCET | 0 | 0 | 0 | 0 | 0 | 1 | 0 | 4 | 1086575171
58 | M | M05002 | Valouny frakce 50 - 100 mm, mramor bílý | t | 8.3 |  | 0 |  |  |  | základní | 0 | 0 | 1 | 8.3 | 0 | 0 |  | 8 | M | 2 |  |  |  | ROZPOCET | 0 | 0 | 0 | 0 | 0 | 1 | 0 | 4 | -445309985
59 | M | M05003 | Valouny frakce 100 - 300 mm, andělský kámen, zeleno-bílá | t | 2.5 |  | 0 |  |  |  | základní | 0 | 0 | 1 | 2.5 | 0 | 0 |  | 8 | M | 2 |  |  |  | ROZPOCET | 0 | 0 | 0 | 0 | 0 | 1 | 0 | 4 | 1420603220
60 | M | M05004 | Valouny frakce 300 - 600 mm, žula béžová | t | 2.3 |  | 0 |  |  |  | základní | 0 | 0 | 1 | 2.3 | 0 | 0 |  | 8 | M | 2 |  |  |  | ROZPOCET | 0 | 0 | 0 | 0 | 0 | 1 | 0 | 4 | -97585264
61 | K | 919111114 | Řezání dilatačních spár v čerstvém cementobetonovém krytu příčných nebo podélných, šířky 4 mm, hloubky přes 90 do 100 mm | m | 4 |  | 0 |  |  |  | základní | 0.314 | 1.256 | 1e-05 | 4e-05 | 0 | 0 |  | 4 | K | 2 |  |  |  | ROZPOCET | 0 | 0 | 0 | 0 | 0 | 1 | 0 | 4 | -1555943301
| VV |  | 1,0*4 |  | 4 | [14 empty] | VV | 2 | 2 | True | 1 | ROZPOCET
62 | K | 919111213 | Řezání dilatačních spár v čerstvém cementobetonovém krytu vytvoření komůrky pro těsnící zálivku šířky 10 mm, hloubky 25 mm | m | 4 |  | 0 |  |  |  | základní | 0.19 | 0.76 | 0 | 0 | 0 | 0 |  | 4 | K | 2 |  |  |  | ROZPOCET | 0 | 0 | 0 | 0 | 0 | 1 | 0 | 4 | -30787333
| VV |  | 1,0*4 |  | 4 | [14 empty] | VV | 2 | 2 | True | 1 | ROZPOCET
63 | K | 919121213 | Utěsnění dilatačních spár zálivkou za studena v cementobetonovém nebo živičném krytu včetně adhezního nátěru bez těsnicího profilu pod zálivkou, pro komůrky šířky 10 mm, hloubky 25 mm | m | 4 |  | 0 |  |  |  | základní | 0.154 | 0.616 | 0.00028 | 0.00112 | 0 | 0 |  | 4 | K | 2 |  |  |  | ROZPOCET | 0 | 0 | 0 | 0 | 0 | 1 | 0 | 4 | -1605728238
| VV |  | 1,0*4 |  | 4 | [14 empty] | VV | 2 | 2 | True | 1 | ROZPOCET
64 | K | 919741111 | Ošetření cementobetonové plochy kropením vodou | m2 | 170 |  | 0 |  |  |  | základní | 0 | 0 | 0 | 0 | 0 | 0 |  | 4 | K | 2 |  |  |  | ROZPOCET | 0 | 0 | 0 | 0 | 0 | 1 | 0 | 4 | -1961256360
| VV |  | 17,0*10 |  | 170 | [14 empty] | VV | 2 | 2 | True | 1 | ROZPOCET
65 | K | 939191011 | Bednění konstrukcí pozemních komunikací svislé i skloněné zřízení | m2 | 6.78 |  | 0 |  |  |  | základní | 0.904 | 6.1291 | 0.00237 | 0.016069 | 0 | 0 |  | 4 | K | 2 |  |  |  | ROZPOCET | 0 | 0 | 0 | 0 | 0 | 1 | 0 | 4 | 1717937366
| VV |  | "Bednení betonové vrstvy bosé stezky" (20,5+13,4)*0,20 |  | 6.78 | [14 empty] | VV | 2 | 2 | True | 1 | ROZPOCET
66 | K | 939191021 | Bednění konstrukcí pozemních komunikací svislé i skloněné odstranění | m2 | 6.78 |  | 0 |  |  |  | základní | 0.486 | 3.2951 | 0 | 0 | 0 | 0 |  | 4 | K | 2 |  |  |  | ROZPOCET | 0 | 0 | 0 | 0 | 0 | 1 | 0 | 4 | -872096928
67 | K | 911111111 | Montáž zábradlí ocelového zabetonovaného | m | 13 |  | 0 |  |  |  | základní | 0.228 | 2.964 | 0.04008 | 0.52104 | 0 | 0 |  | 4 | K | 2 |  |  |  | ROZPOCET | 0 | 0 | 0 | 0 | 0 | 1 | 0 | 4 | -1750420252
68 | M | 14550216 | profil ocelový svařovaný jakost S235 průřez čtvercový 20x20x2mm | t | 0.012 |  | 0 |  |  |  | základní | 0 | 0 | 1 | 0.012 | 0 | 0 |  | 8 | M | 2 |  |  |  | ROZPOCET | 0 | 0 | 0 | 0 | 0 | 1 | 0 | 4 | -203075121
| VV |  | "Zábradlí - sloupky" 1,15*10*1,05/1000 |  | 0.012 | [14 empty] | VV | 2 | 2 | True | 1 | ROZPOCET
69 | M | 13010224 | tyč ocelová plochá jakost S235JR (11 375) 50x10mm | t | 0.051 |  | 0 |  |  |  | základní | 0 | 0 | 1 | 0.051 | 0 | 0 |  | 8 | M | 2 |  |  |  | ROZPOCET | 0 | 0 | 0 | 0 | 0 | 1 | 0 | 4 | -645820449
| VV |  | "Zábradlí - madlo" 13,0*3,95/1000 |  | 0.051 | [14 empty] | VV | 2 | 2 | True | 1 | ROZPOCET
70 | K | 767220490 | Montáž schodišťového zábradlí z profilové oceli Příplatek k cenám za vytvoření ohybu, oblouku nebo lomu | kus | 2 |  | 0 |  |  |  | základní | 0.6 | 1.2 | 0.0002 | 0.0004 | 0 | 0 |  | 4 | K | 2 |  |  |  | ROZPOCET | 0 | 0 | 0 | 0 | 0 | 1 | 0 | 4 | -794499667
71 | K | 998767101 | Přesun hmot pro zámečnické konstrukce stanovený z hmotnosti přesunovaného materiálu vodorovná dopravní vzdálenost do 50 m v objektech výšky do 6 m | t | 0.063 |  | 0 |  |  |  | základní | 3.327 | 0.2096 | 0 | 0 | 0 | 0 |  | 4 | K | 2 |  |  |  | ROZPOCET | 0 | 0 | 0 | 0 | 0 | 1 | 0 | 4 | -1134482201
72 | K | 789421231 | Provedení žárového stříkání ocelových konstrukcí zinkem, tloušťky 100 μm, třídy I (1,850 kg Zn/m2) | m2 | 2.48 |  | 0 |  |  |  | základní | 0.682 | 1.6914 | 0.00126 | 0.0031248 | 0 | 0 |  | 4 | K | 2 |  |  |  | ROZPOCET | 0 | 0 | 0 | 0 | 0 | 1 | 0 | 4 | 442513358
| VV |  | "Zábradlí - sloupky" (0,02*4)*1,15*10 |  | 0.92 | [14 empty] | VV | 2 | 2 | True | 0 | ROZPOCET
| VV |  | "Zábradlí - madlo" (0,05+0,01+0,05+0,01)*13,0 |  | 1.56 | [14 empty] | VV | 2 | 2 | True | 0 | ROZPOCET
| VV |  | Součet |  | 2.48 | [14 empty] | VV | 2 | 4 | True | 1 | ROZPOCET
73 | M | 15625101 | drát metalizační Zn D 3mm | kg | 4.588 |  | 0 |  |  |  | základní | 0 | 0 | 0.001 | 0.004588 | 0 | 0 |  | 8 | M | 2 |  |  |  | ROZPOCET | 0 | 0 | 0 | 0 | 0 | 1 | 0 | 4 | -953887558
| VV |  | 2,48*1,85 'Přepočtené koeficientem množství |  | 4.588 | [14 empty] | VV | 2 | 2 | False | 1 | ROZPOCET
74 | K | 783314201 | Základní antikorozní nátěr zámečnických konstrukcí jednonásobný syntetický standardní | m2 | 2.48 |  | 0 |  |  |  | základní | 0.184 | 0.45632 | 0.00017 | 0.0004216 | 0 | 0 |  | 4 | K | 2 |  |  |  | ROZPOCET | 0 | 0 | 0 | 0 | 0 | 1 | 0 | 4 | -1625555458
75 | K | 783317101 | Krycí nátěr (email) zámečnických konstrukcí jednonásobný syntetický standardní | m2 | 2.48 |  | 0 |  |  |  | základní | 0.172 | 0.42656 | 0.00012 | 0.0002976 | 0 | 0 |  | 16 | K | 2 |  |  |  | ROZPOCET | 0 | 0 | 0 | 0 | 0 | 1 | 0 | 16 | 322788869
| D | 998 | Přesun hmot |  |  |  | 0 | [5 empty] | 196.7975 |  | 0 |  | 0 |  | 1 | D | 1 |  |  |  | ROZPOCET | [6 empty] | 0
76 | K | 998231411 | Přesun hmot pro sadovnické a krajinářské úpravy - ručně bez užití mechanizace vodorovná dopravní vzdálenost do 100 m | t | 55.75 |  | 0 |  |  |  | základní | 3.53 | 196.7975 | 0 | 0 | 0 | 0 |  | 4 | K | 2 |  |  |  | ROZPOCET | 0 | 0 | 0 | 0 | 0 | 1 | 0 | 4 | -152474216

## VRN - Vedlejší rozpočtové...
[9 empty] | >> skryté sloupce << | [9 empty] | {7f70bf60-4a09-4262-b962-8588cf0465f1}
2
| KRYCÍ LIST SOUPISU PRACÍ | [8 empty] | v --- níže se nacházejí doplnkové a pomocné údaje k sestavám --- v | [8 empty] | False
Stavba:
Rehabilitačně-relaxační zahrada Nemocnice Strakonice, a.s.
Objekt:
VRN - Vedlejší rozpočtové náklady
| KSO: |  |  |  |  | CC-CZ:
| Místo: |  | Strakonice |  |  | Datum: | 20. 11. 2022
| Zadavatel: |  |  |  |  | IČ: | 26095181
|  | Nemocnice Strakonice,a.s., Radomyšlská 336, 386 29 |  |  |  | DIČ: | CZ699005400
| Zhotovitel: |  |  |  |  | IČ: | Vyplňte údaj
[6 empty] | DIČ: | Vyplňte údaj
| Projektant: |  |  |  |  | IČ: | 72400862
|  | Atelier Gaia - L. Langová, Polská 4, 669 02 Znojmo |  |  |  | DIČ: | CZ8153283974
| Zpracovatel: |  |  |  |  | IČ:
|  | Ing. Jaromír Skoupil, Ph.D. |  |  |  | DIČ:
Poznámka:
| Cena bez DPH | [5 empty] | 0
|  |  | Základ daně |  |  | Sazba daně | Výše daně
| DPH | základní | 0 |  |  | 21% | 0
|  | snížená | 0 |  |  | 15% | 0
|  | zákl. přenesená | 0 |  |  | 21% | 0
|  | sníž. přenesená | 0 |  |  | 15% | 0
|  | nulová | 0 |  |  | 0% | 0
| Cena s DPH |  |  | v | CZK |  | 0
| Projektant |  |  | Zpracovatel
| Datum a podpis: |  | Razítko | Datum a podpis: |  |  | Razítko
| Objednavatel |  |  | Zhotovitel
| Datum a podpis: |  | Razítko | Datum a podpis: |  |  | Razítko
REKAPITULACE ČLENĚNÍ SOUPISU PRACÍ
Stavba:
Rehabilitačně-relaxační zahrada Nemocnice Strakonice, a.s.
Objekt:
VRN - Vedlejší rozpočtové náklady
Místo: |  |  | Strakonice |  |  | Datum: | 20. 11. 2022
Zadavatel: |  |  | Nemocnice Strakonice,a.s., Radomyšlská 336, 386 29 |  |  | Projektant: | Atelier Gaia - L. Langová, Polská 4, 669 02 Znojmo
Zhotovitel: | [5 empty] | Zpracovatel: | Ing. Jaromír Skoupil, Ph.D.
Kód dílu - Popis | [6 empty] | Cena celkem [CZK]
Náklady ze soupisu prací | [6 empty] | 0 | [12 empty] | -1
| VRN - Vedlejší rozpočtové náklady | [5 empty] | 0
| VRN1 - Průzkumné, geodetické a projektové práce | [5 empty] | 0
| VRN3 - Zařízení staveniště | [5 empty] | 0
| VRN4 - Inženýrská činnost | [5 empty] | 0
SOUPIS PRACÍ
Stavba:
Rehabilitačně-relaxační zahrada Nemocnice Strakonice, a.s.
Objekt:
VRN - Vedlejší rozpočtové náklady
Místo: |  |  | Strakonice |  |  | Datum: | 20. 11. 2022
Zadavatel: |  |  | Nemocnice Strakonice,a.s., Radomyšlská 336, 386 29 |  |  | Projektant: | Atelier Gaia - L. Langová, Polská 4, 669 02 Znojmo
Zhotovitel: | [5 empty] | Zpracovatel: | Ing. Jaromír Skoupil, Ph.D.
PČ | Typ | Kód | Popis | MJ | Množství | J.cena [CZK] | Cena celkem [CZK] | Cenová soustava |  |  | DPH | J. Nh [h] | Nh celkem [h] | J. hmotnost [t] | Hmotnost celkem [t] | J. suť [t] | Suť Celkem [t]
Náklady soupisu celkem | [6 empty] | 0 | [5 empty] | 93.164 |  | 13.0579 |  | 42.6 |  | D | -1 | [7 empty] | 0
| D | VRN | Vedlejší rozpočtové náklady |  |  |  | 0 | [5 empty] | 93.164 |  | 13.0579 |  | 42.6 | 5 | D | 0 | ROZPOCET | [6 empty] | 0
| D | VRN1 | Průzkumné, geodetické a projektové práce |  |  |  | 0 | [5 empty] | 0 |  | 0 |  | 0 | 5 | D | 1 | ROZPOCET | [6 empty] | 0
1 | K | 012103000 | Geodetické práce před výstavbou | soubor | 1 |  | 0 |  |  |  | základní | 0 | 0 | 0 | 0 | 0 | 0 | 1024 | K | 2 | ROZPOCET | 0 | 0 | 0 | 0 | 0 | 1 | 0 | 1024 | 431782892
| P |  | Poznámka k položce: Vytýčení stavby včetně inženýrských sítí | [15 empty] | P | 2
| D | VRN3 | Zařízení staveniště |  |  |  | 0 | [5 empty] | 93.164 |  | 13.0579 |  | 42.6 | 5 | D | 1 | ROZPOCET | [6 empty] | 0
2 | K | 291211111R | Zřízení zpevněné plochy ze silničních panelů osazených do lože tl. 100 mm z kameniva | m2 | 120 |  | 0 |  |  |  | základní | 0.121 | 14.52 | 0.108 | 12.96 | 0 | 0 | 1024 | K | 2 | ROZPOCET | 0 | 0 | 0 | 0 | 0 | 1 | 0 | 1024 | 363290772
3 | K | 919726122 | Geotextilie netkaná pro ochranu, separaci nebo filtraci měrná hmotnost přes 200 do 300 g/m2 | m2 | 120 |  | 0 |  |  |  | základní | 0.08 | 9.6 | 0.00047 | 0.0564 | 0 | 0 | 1024 | K | 2 | ROZPOCET | 0 | 0 | 0 | 0 | 0 | 1 | 0 | 1024 | -2128870563
4 | K | 113151111 | Rozebírání zpevněných ploch s přemístěním na skládku na vzdálenost do 20 m nebo s naložením na dopravní prostředek ze silničních panelů | m2 | 120 |  | 0 |  |  |  | základní | 0.086 | 10.32 | 0 | 0 | 0.355 | 42.6 | 1024 | K | 2 | ROZPOCET | 0 | 0 | 0 | 0 | 0 | 1 | 0 | 1024 | -1367582084
5 | K | 119003227R | Pomocné konstrukce při zabezpečení stavby svislé ocelové mobilní oplocení, výšky přes 1,5 do 2,2 m panely vyplněné dráty zřízení | m | 277 |  | 0 |  |  |  | základní | 0.121 | 33.517 | 0.00015 | 0.04155 | 0 | 0 | 1024 | K | 2 | ROZPOCET | 0 | 0 | 0 | 0 | 0 | 1 | 0 | 1024 | -1795345078
| P |  | Poznámka k položce: Dočasné oplocení staveniště. | [15 empty] | P | 2
6 | K | 119003228R | Pomocné konstrukce při zabezpečení stavby svislé ocelové mobilní oplocení, výšky přes 1,5 do 2,2 m panely vyplněné dráty odstranění | m | 277 |  | 0 |  |  |  | základní | 0.091 | 25.207 | 0 | 0 | 0 | 0 | 1024 | K | 2 | ROZPOCET | 0 | 0 | 0 | 0 | 0 | 1 | 0 | 1024 | 705004622
7 | K | 032803000 | Ostatní vybavení staveniště | soubor | 1 |  | 0 |  |  |  | základní | 0 | 0 | 0 | 0 | 0 | 0 | 1024 | K | 2 | ROZPOCET | 0 | 0 | 0 | 0 | 0 | 1 | 0 | 1024 | -742780775
| P |  | Poznámka k položce: Mobilní WC (1ks), uzamykatelný sklad (1ks), ... | [15 empty] | P | 2
| D | VRN4 | Inženýrská činnost |  |  |  | 0 | [5 empty] | 0 |  | 0 |  | 0 | 5 | D | 1 | ROZPOCET | [6 empty] | 0
8 | K | 045303000 | Koordinační činnost | soubor | 1 |  | 0 |  |  |  | základní | 0 | 0 | 0 | 0 | 0 | 0 | 1024 | K | 2 | ROZPOCET | 0 | 0 | 0 | 0 | 0 | 1 | 0 | 1024 | 576620665