## TABULKA MÍSTNOSTÍ
TABULKA MÍSTNOSTÍ
[7 empty] | POŽADAVKY NA MÍSTNOST | [8 empty] | POŽADAVKY NA PŘIPOJENÍ TZB
ODDĚLENÍ | ČÍSLO | NÁZEV MÍSTNOSTI | NP | STÁVAJÍCÍ / PŘÍSTAVBA | PLOCHA [m2] | OSOB | PODLAHA | STĚNY | STROP | DVEŘE | OKNA | OSVĚTLENÍ | TEPLOTA monitoring a řízení teploty | VYBAVENÍ | POZNÁMKY, RIZIKA, CO2, ZAPLAVENÍ, AJ. | VODA | ODPAD | PLYNY | VZT | TOPENÍ A CHLAZENÍ | ELEKTRO | ZÁLOŽNÍ ZDROJ | MaR | POZN., JINÉ POŽADAVKY
1.NP
Veřejnost | 101 | ZÁDVEŘÍ | 1 | stávající | 9.9
Biochemie | 102 | BIOCH.HYG. | 1 | stávající | 3.09
| 103 | SKLAD | 1 | stávající | 2.53
| 104 | PŘÍJEM | 1 | stávající | 16.05 | 3 | [7 empty] | 3xPC, tiskárna
Biochemie | 105 | BIOCHEMIE LABORATOŘ | 1 | stávající | 57.28 | 3
| 106 | CHODBA | 1 | stávající | 29.73
| 107 | CHODBA | 1 | stávající | 11.14
| 108 | WC ZAM. | 1 | stávající | 2.43
Hematologie | 109 | HEMAT. ŠATNY | 1 | stávající | 16.83
Hematologie | 110 | HEMAT. HYG. | 1 | stávající | 4.83
Biochemie | 111 | BIOCHEMIE ŠATNY | 1 | stávající | 15.61
| 112 | LEDNICE | 1 | stávající | 5.87
Biochemie | 113 | BIOCH. KANCELÁŘ | 1 | stávající | 12.33 | 2 | [7 empty] | 3xPC, tiskárna, konvice
Biochemie | 114 | BIOCH. KANCELÁŘ | 1 | stávající | 10.2 | 2 | [7 empty] | 2xPC, tiskárna, konvice
Biochemie | 115 | BIOCH. DENNÍ MÍSTN. | 1 | stávající | 18.49 | 12 | [7 empty] | lednice, TV, mikrovlnka, konvice
Biochemie | 116 | BIOCH. LABORATOŘ | 1 | stávající | 26.95 | [11 empty] | výlevka; připojení moč. linky na odpady
Veřejnost | 117 | ODBĚROVÁ MÍSTNOST | 1 | stávající | 5.76 | 2 | [7 empty] | 1xPC, lednice
Veřejnost | 118 | WC INV VEŘ. | 1 | stávající | 3.82
Veřejnost | 119 | ČEKÁRNA | 1 | stávající | 12.22 | 15
| 120 | PŘÍJEM ROZŠÍŘENÍ | 1 | přístavba | 15.7 | 1 | [7 empty] | 1xPC, tiskárna
| 121 | CHODBA | 1 | přístavba | 13.73
| 122 | VÝTAH | 1 | přístavba | 6.53
Krevní sklad | 123 | PŘÍJEM KREV | 1 | přístavba | 4.44
Krevní sklad | 124 | KREVNÍ SKLAD | 1 | přístavba | 24.15 | 2 | bez spár, jednolitá | bez spár, omyvatelné do 180 cm, nesmí být obklad u dřezu/umyv. |  | min. š. 90 cm všech dveří, uzamykatelné vnitřní dveře | venkovní žaluzie | zapuštěná ve stropě | Monitorování vlhkosti 30-65% |  |  |  | výlevka; odpady pro analyzátor; podlahová vpust?? |  | zvlhčování | bez radiátorů | venkovní zvonek
Hematologie | 125 | SKLAD | 1 | přístavba | 11.25 | [15 empty] | zásuvky pro lednice na reagencie
Hematologie | 126 | HEMATOLOGIE LABORATOŘ | 1 | přístavba | 68.31 | 4 | [6 empty] | Monitorování vlhkosti 30-65% |  | uzamykatelná kovová skříň | připoj. linky vodárnu - deionizovaná voda | výlevka; připojení linky na odpady |  | zvlhčování
Hematologie | 127 | HEMAT. KANCELÁŘ | 1 | přístavba | 11.25 | 2
Hematologie | 128 | HEMAT. DENNÍ MÍSTN. | 1 | přístavba | 18 | 8
2.NP
Veřejnost | 201 | SCHODIŠTĚ | 2 | stávající | 15.86
| 202 | ŠPINAVÁ ŠATNA | 2 | stávající | 11.83
| 203 | HYG. ZAM. | 2 | stávající | 9.85
| 204 | ČISTÁ ŠATNA | 2 | stávající | 10.63
| 205 | ÚKLID | 2 | stávající | 2.93
| 206 | WC ZAM. | 2 | stávající | 2.85
| 207 | WC ZAM. | 2 | stávající | 3
| 208 | KANCELÁŘ | 2 | stávající | 16.15 | 2
| 209 | KANCELÁŘ | 2 | stávající | 15.3 | 2
| 210 | KANCELÁŘ | 2 | stávající | 16.36 | 2
| 211 | KANCELÁŘ | 2 | stávající | 19.13 | 1
| 212 | KOMOROVÁ LEDNICE | 2 | stávající | 8.29
PCR | 213 | LABORATOŘ 9 PCR izolace | 2 | stávající | 14.58 | 1
| 214 | SKLAD | 2 | stávající | 11.85
| 215 | INFEKČNÍ ODPADY | 2 | stávající | 11.26
| 216 | SERVER | 2 | stávající | 5.42
| 217 | DENNÍ MÍSTNOST | 2 | stávající | 23.11
| 218 | SKLAD | 2 | stávající | 10.7
| 219 | ADMINISTRACE | 2 | stávající | 10.86
Mikrobiologie | 220 | TECHNOLOGIE | 2 | stávající | 16.25 | 2 | [8 empty] | čidlo vytěsnění kyslíku |  |  | N2, CO2, směsný plyn
| 221 | CHODBA | 2 | stávající | 43.84
| 222 | SVĚTLÍK / CHODBA | 2 | přístavba | 40.89
Mikrobiologie | 223 | LABORATOŘ 1 | 2 | přístavba | 27.33 | 4 | [8 empty] | dvoustupňový detektor úniku plynu I. st = větrání, II. st = poplach |  |  | propanbutan
Mikrobiologie | 224 | LABORATOŘ 2 bakteriologie nemoc. péče | 2 | přístavba | 13.73 | 3
Mikrobiologie | 225 | LABORATOŘ 3 bakteriologie primární a kumunitní péče | 2 | přístavba | 14.4 | 3
Mikrobiologie | 226 | LABORATOŘ 4 maldi | 2 | přístavba | 13.73 | 2
Mikrobiologie | 227 | LABORATOŘ 5 infekční sérologie | 2 | přístavba | 13.73 | 2
Patologie | 228 | LABORATOŘ 6 patologie a archiv | 2 | přístavba | 13.73 | 2
PCR | 229 | LABORATOŘ 7 PCR mastermix | 2 | přístavba | 7.62 | 1
PCR | 230 | LABORATOŘ 8 PCR amplifikace | 2 | přístavba | 7.44 | 1
PCR | 231 | CHODBA | 2 | přístavba | 12.04
| 232 | VÝTAH | 2 | přístavba | 6.69
1. stanice pro přípravu deionizované vody - novou vodárnu by jsme umístili do skladu hematologie - přímo sousedí s hematologickou laboratoří, kvůli hluku je lepší když bude ve skladu, kvůli zastupitelnosti je výhodnější, aby biochemie a hematologie měla každá svou (v nemocnici je další úpravna jen na dialýze a ty nám mohli dát v případě poruchystávající vodárny jen omezené množství)
2. kamerový systém - kamery by jsme umísti li před: vstup krevní sklad, vstup příjem + odběry, výtahpro zásobování. U výtahu pro zásobování by bylo dobré zařízení pro komunikaci s personálem naobou příjmech (aby bylo jasné, pro jaké úseky je dodávka).
3. kontrola vlhkosti - v současnosti monitorujeme vlhkost v hematologické laboratoři a na KS. Kmonitorování používáme společné čidlo pro monitorování teploty od fi rmy Testo.
4. speciální uskladnění - na hematologii potřebujeme kovovou uzamykatelnou skříň pro uskladněníbarev na krevní obraz viz. požadavky,
5. rozvody plynu dole nepotřebujeme.

## TABULKA ZAŘÍZENÍ
TABULKA LABORATORNÍCH ZAŘÍZENÍ
[6 empty] | ÚDAJE POSKYTNUTÉ OD NEMOCNICE | [11 empty] | POŽADAVKY NA PŘIPOJENÍ TZB
ODDĚLENÍ | NP | MÍSTNOST | KÓD LZ | NÁZEV LZ | DO/ MDO | PŘÍKON |  | VÝKON |  | SPOTŘEBA, POZNÁMKY, AJ. | DOBA PROVOZU [hod.] | S.NO. | ŠÍŘKA | HLOUBKA | VÝŠKA (otevřený) | VÁHA | POZNÁMKY | VODA | ODPAD | PLYNY | VZT | TOPENÍ A CHLAZENÍ | ELEKTRO | ZÁLOŽNÍ ZDROJ | MaR | POZN., JINÉ POŽADAVKY
Mikrobiologie | 1.NP | 1xx | 74 | Mikroskop JENAMED |  | 40 | VA | 25 | W |  | minuty | 858263 | 30 | 45 | 42 | 30
Biochemie | 1.NP | 104 | 37 | Centrifuga eppenforf | DO |  |  | 380 | W |  | 24 |  | 32 | 40 | 24 (53)
Biochemie | 1.NP | 104 | 51 | Centrifuga eppenforf | DO |  |  | 380 | W |  | 24 |  | 32 | 40 | 24 (53)
Biochemie | 1.NP | 104 | 53 | Centrifuga eppenforf | DO |  |  | 380 | W |  | 24 |  | 32 | 40 | 24 (53)
Biochemie | 1.NP | 104 | 174 | Centrifuga eppenforf | MDO |  |  | 380 | W |  | 24 |  | 32 | 40 | 24 (53)
Biochemie | 1.NP | 105 | 19 | Chladnička | [5 empty] | 0,6 A | 24 |  | 50 | 56 | 82
Biochemie | 1.NP | 105 | 115 | Mrazák Gorenje |  | 80 | W |  |  | 0,51 kWh/24h | 24 |  | 57 | 58 | 84
Biochemie | 1.NP | 105 | 184 | Cobas e411 | DO |  |  | 800 | VA | 250 VA | 24 |  | 170 | 95 | 80 (109) |  | stojánkový systém
Biochemie | 1.NP | 105 | 194 | Osmomat 3000 |  | 80 | W |  |  |  | 8 |  | 22 | 20.5 | 36
Biochemie | 1.NP | 105 | 195 | Vortex |  | 8.16 | W |  |  | 0,68 A | 1 |  | 7 | 18 | 22
Biochemie | 1.NP | 105 | 219 | SensoStar Gl 30 |  | 20 | VA |  |  |  | 24 |  | 36.5 | 43.4 | 25
Biochemie | 1.NP | 105 | 220 | Chladnička |  | 160 | W |  |  |  | 24 |  | 60 | 60 | 203
Biochemie | 1.NP | 105 | 233 | RapidPoint 500 |  | 150 | VA |  |  |  | 24 |  | 30 | 42 | 55
Biochemie | 1.NP | 105 | 234 | RapidPoint 500 |  | 150 | VA |  |  |  | 24 |  | 30 | 42 | 55
Biochemie | 1.NP | 105 | 244 | Atellica Solution Systém + SH | [5 empty] | 6,7 kW/h = 2,9+ 1,9 +1,9 kW/h (max.) | 24 |  | 389 | 143.1 | 150
Biochemie | 1.NP | 105 | 250 | Atellica IM 1300 | [5 empty] | 2,9 kW/h (maximum) | 24 |  | 145.3 | 116.7 | 150
Biochemie | 1.NP | 105 | 251 | Atellica CH | [5 empty] | 1,9 kW/h (maximum) | 24 |  | 145.3 | 118.3 | 136.4
Biochemie | 1.NP | 105 | 252 | Arkray Adams A1c HA-8180V |  | 300 | VA |  |  |  | 12 |  | 53 | 53 | 53
Biochemie | 1.NP | 105 | 281 | Quantum Blue POC Reader | [5 empty] | Input: 100 – 240VAC, 0.5A, 50 – 60Hz | 1 |  | 15 | 15 | 15 |  | provoz 1x v týdnu
Biochemie | 1.NP | 105 | 308 | Virtuo | DO |  |  |  |  | 120 V (1440 W) |  |  | 73 (94) | 91 (168) | 196
Biochemie | 1.NP | 106 | 18 | Mrazák elektrolux | [5 empty] | 0,77 kWH/24h | 24 |  | 56 | 60 | 86
Biochemie | 1.NP | 106 | 66 | Resta stanice |  | 2000 | W |  |  |  | 24 |  | 80 | 50 | 180 |  | tvorba vody 40l/hod, lze navýšit na 100l/hod
Biochemie | 1.NP | 106 | 106 | Chladnička |  | 300 | W |  |  | 1,47 kWh/24h | 24 |  | 60 | 60 | 184
Biochemie | 1.NP | 106 | 285 | Mrazák ULT U250 |  | 685 | W |  |  | 2263 kWh/rok | 24 |  | 61 | 64 | 206
Biochemie | 1.NP | 112 | 15 | Lednice komorová | DO |  |  | 808 | W | 1,1 HP | 24
Biochemie | 1.NP | 116 | 181 | Chladnička prosklená | DO |  |  |  |  | 2,14 kWh/24h | 24 |  | 60 | 55 | 165
Biochemie | 1.NP | 116 | 40 | Mikroskop | MDO |  |  | 50 | VA |  | 1 |  | 35 | 45 | 48
Biochemie | 1.NP | 116 | 180 | Hydrasys 2 Scan | DO |  |  | 1000 | VA | 30-600 W | 8 |  | 75 | 50 | 25 |  | provoz 2x v týdnu
Biochemie | 1.NP | 116 | 202 | Nefelometr Bn Prospect | DO |  |  | 286 | W | <400 VA (provozní režim) | 8 |  | 110 | 64 | 61 |  | provoz 1x v týdnu
Biochemie | 1.NP | 116 | 203 | Linka močová | DO |  |  |  |  | UC:180VA; UF:600VA; UD:300VA; podavač:117VA; celkem:1197VA | 24 |  | 198 | 95 | 158 |  |  | ne | odpad, úprava vody!
Biochemie | 1.NP | 116 | 236 | QuikRead Go iFOB | MDO |  |  |  |  | max 26 W | 2 |  | 16 | 24 | 20 |  | provoz 1x v týdnu
Biochemie | 1.NP | 116 | 271 | Mikroskop Leica DM 1000 | MDO |  |  | 75 | VA |  | 1 |  | 30 | 45 | 48
Hematologie | 1.NP | 123 | X | chladící box CFX1 | MDO | 100-240 | V |  |  |  | 24
Hematologie | 1.NP | 123 | X | chladící box CFX2 | MDO | 100-240 | V |  |  |  | 24
Hematologie | 1.NP | 124 | 16 | Lednice Gorenje | DO |  |  |  |  | roční spotřeba 110 kWh | 24 |  | 54 | 60 | 82
Hematologie | 1.NP | 124 | 31 | Inkubátor Scangel | DO | 110-230 | V | 100 | W |  | 24 |  | 35 | 35 | 22
Hematologie | 1.NP | 124 | 34 | Mikroskop Meopta | MDO | 120-220 | V | 35 | W |  | 24 |  | 18 | 30 | 36
Hematologie | 1.NP | 124 | 43 | Mikroskop Meopta | MDO | 120-220 | V | 35 | W |  | 24 |  | 18 | 30 | 36
Hematologie | 1.NP | 124 | 112 | SAHARA III | DO | 220-240 | V | 400-550 | W |  | 24 |  | 34 | 48 | 32
Hematologie | 1.NP | 124 | 168 | Centrifuga 5702 | DO | 220 | V | 380 | W |  | 24 |  | 32 | 40 | 24 (53)
Hematologie | 1.NP | 124 | 192 | Centrifuga | DO | 100-240 | V | 55 | W |  | 24 |  | 30 | 36 | 32
Hematologie | 1.NP | 124 | 214 | vortex | MDO | 90-260 | V | 30 | W |  | 24 |  | 7 | 18 | 20
Hematologie | 1.NP | 124 | 266 | Mrazák pultový | DO | 230 | V | 250 | W |  | 24 |  | 73 | 60 | 93
Hematologie | 1.NP | 124 | 267 | Mrazák pultový | DO | 230 | V | 250 | W |  | 24 |  | 73 | 60 | 93
Hematologie | 1.NP | 124 | 284 | IH-500 analyzátor | DO | 100-230 | V | 1550 | W |  | 24 |  | 120 | 100 | 174 |  |  | ne | odpad, úprava vody!
Hematologie | 1.NP | 124 | 289 | SAHARA III | MDO | 220-240 | V | 400-550 | W |  | 24 |  | 34 | 48 | 32
Hematologie | 1.NP | 124 | 292 | Lednice KS | DO | 230 | V | 0.25 | kW |  | 24 |  | 70 | 77 | 208
Hematologie | 1.NP | 124 | 293 | Lednice KS | DO | 230 | V | 0.25 | kW |  | 24 |  | 70 | 77 | 208
Hematologie | 1.NP | 124 | X | svářečka | MDO | 230 | V | 50 | W |  | 24
Hematologie | 1.NP | 125 | X | Stanice pro výrobu deion. vody | DO | 2000 | W |  |  |  | 24 | [6 empty] | voda pro LZ 201 + 40 l/h pro VZT
Hematologie | 1.NP | 126 | 17 | Lednice Gorenje | DO |  |  |  |  | roční spotřeba 110 kWh | 24 |  | 55 | 77 | 86
Hematologie | 1.NP | 126 | 41 | Mikroskop Olympus | MDO | 110-120 | V | 40 | W |  | 24 |  | 26 | 20 | 48
Hematologie | 1.NP | 126 | 44 | Sumátor | MDO | 230 | V | 12 | W |  | 24 |  | 15 | 22 | 10
Hematologie | 1.NP | 126 | 111 | SEDIPLUS | DO | 230 | V | 50 | W |  | 24 |  | 34 | 32 | 32
Hematologie | 1.NP | 126 | 142 | Centrifuga | DO | 100-240 | V | 24V/1,7A |  |  | 24 |  | 32 | 40 | 24 (53)
Hematologie | 1.NP | 126 | 190 | XN-1000 | DO | 100-240 | V | 270 | W |  | 24 |  | 63 | 73 | 85 | 100
Hematologie | 1.NP | 126 | 201 | Linka hematologická | DO | 100-240 | V | 540 | W |  | 24 |  | 300 | 122 | 175 |  |  | demi voda 3l/h = 100 vzorků/h | odpad DN50, úprava vody!
Hematologie | 1.NP | 126 | 261 | Sysmex CS2000i | DO | 100-240 | V | 800 | W |  | 24 |  | 80 | 86 | 95 | 110
Hematologie | 1.NP | 126 | 262 | Sysmex CS2500 ZRUŠENO |  | 100-240 | V | 800 | W |  | 24 |  | 78 | 90 | 67
Hematologie | 1.NP | 126 | 290 | DI-60 | DO | 100-240 | V | 250 | W |  | 24 |  | je součástí hematologické linky
Hematologie | 1.NP | 126 | X | SP |  | 100-240 | V | 180 | W |  | 24
Hematologie | 1.NP | 126 | 42 | Mikroskop Leica DM 1000 | MDO | 110-120 | V | 40 | W |  | 24 |  | 30 | 45 | 48
Hematologie | 1.NP | 126 | 118 | Sumátor | MDO | 230 | V | 12 | W |  | 24 |  | 15 | 22 | 10
Mikrobiologie | 2.NP | 212 | 14 | Lednice komorová | DO | [5 empty] | 24 | neznámé
Mikrobiologie | 2.NP | 213 | 27 | Chladnička Zanussi | DO | [5 empty] | 24 | 04610209 | 55 | 60 | 125 | 50
Mikrobiologie | 2.NP | 213 | 128 | Termoblok TDB-100 UMÍSTĚNO v LZ 253 | MDO | 253 | W |  |  |  | minuty | 010412-1101--014 záp. | 21 | 23 | 11 | 3.1
Mikrobiologie | 2.NP | 213 | 129 | Centrifuga/Vortex UMÍSTĚNO v LZ 144 | MDO | 30 | W |  |  |  | minuty | 01020-1101-0059 | 19 | 23.5 | 12.5 | 1.7
Mikrobiologie | 2.NP | 213 | 130 | Centrifuga | MDO | 110 | W |  |  |  | minuty | 0000108 záp. | 19 | 23.5 | 12.5 | 1.7
Mikrobiologie | 2.NP | 213 | 144 | Airstream Class II / Biological Safety Cabinet | DO |  |  |  |  | 230 V / 10 A | 2 | 2012-73458 | 135 | 90 | 135 | 95
Mikrobiologie | 2.NP | 213 | 240 | Chladnička SNAIGE ZRUŠENO | DO |  |  |  |  | 145 kWh/rok | 24 | 00380530a | 56 | 60 | 85 | 31
Mikrobiologie | 2.NP | 213 | 243 | Izolátor SaMag-12 | DO | 240 | VA |  |  |  | 3 | 201308.L19 | 48 | 70 | 52 | 43
Mikrobiologie | 2.NP | 213 | 245 | Mraznička Romo UFA | DO | [5 empty] | 24 | C8M04101521D | 59.5 | 62.5 | 129.8 | 52
Mikrobiologie | 2.NP | 213 | 247 | Nextractor NX-48S | DO |  |  |  |  | Fuse 250 Va.c. | 1 | 2007S744 | 36.4 | 38.6 | 42 | 25
Mikrobiologie | 2.NP | 213 | 253 | Laminární box Biohazard | DO | 1700 | W |  |  |  | 2 | 42661953 | 130 | 79.5 | 152 | 170+30(podstavec)
Mikrobiologie | 2.NP | 213 | 257 | Centrifuga/vortex mixer 2400 UMÍSTĚNO v LZ 253 | MDO | 30 | W |  |  |  | minuty | 01020220101258 | 19 | 23.5 | 12.5 | 2.1
Mikrobiologie | 2.NP | 213 | 263 | Centrifuga izolačních kazet WPC001 | MDO | 30 | W |  |  |  | minuty | 22010146 | 19 | 23.5 | 12.5 | 1.7
Mikrobiologie | 2.NP | 213 | 274 | Centrifuga stolní Ohaus Frontier 5714 | MDO | 240 | W |  |  |  | 24 | 90C1B450087 | 36.2 | 49.3 | 33 | 30
Mikrobiologie | 2.NP | 213 | 286 | Box hlubokomrazící VTS 258 Skříňový | DO |  |  |  |  | 10,3 kWh / 24 hod | 24 | S5200137 | 59.5 | 63.3 | 206 | 55
Mikrobiologie | 2.NP | 213 | 288 | Spektofotometr NanoDrop ND ONEC-W | MDO | 12-18 | W |  |  |  | minuty | AZY2020924 | 20 | 25.4 | 32.3 | 3.6
Mikrobiologie | 2.NP | 213 | 295 | Izolátor PCR MT-Prep 24 | DO | 350 | VA |  |  |  | 1 | 203508 | 91.5 | 61 | 66.5 | 99
Mikrobiologie | 2.NP | 213 | 304 | Cladnička Lord R7 | DO |  |  |  |  | 112 kWh/rok | 24
Mikrobiologie | 2.NP | 213 | 310 | SaMag | DO | 240 | VA | [5 empty] | 52 | 68 | 44 | 43
Mikrobiologie | 2.NP | 214 | 89 | Termostat - Sterilizátor horkovzdušný | MDO | 1290 | W |  |  |  | 1.5 | B011322 | 62 | 64 | 68 | 55
Mikrobiologie | 2.NP | 220 | 5 | Termostat CO2 inkubátor | DO | 1.3 | kW |  |  |  | 24 | 310576-2604 | 66 | 62 | 100 | 83
Mikrobiologie | 2.NP | 220 | 6 | Anaerobní Bugbox | DO | 570 | W |  |  |  | 24 | 0708NBB01 | 77 | 65 | 67 | 45 |  |  |  | CO2,N2,směs
Mikrobiologie | 2.NP | 220 | 7 | Termostat kultivační | DO | 400 | W |  |  |  | 24 | ZP 6358 | 60 | 65 | 95 | 100
Mikrobiologie | 2.NP | 220 | 8 | Termostat kultivační | DO | 400 | W |  |  |  | 24 | ZP 6242 | 60 | 65 | 95 | 100
Mikrobiologie | 2.NP | 220 | 9 | Termostat kultivační | DO | 150 | W |  |  |  | 24 | 308020431 | 55 | 45 | 64 | 41
Mikrobiologie | 2.NP | 220 | 12 | Termostat kultivační | DO | 150 | W |  |  |  | 24 | 39402191 | 63 | 65 | 42 | 50
Mikrobiologie | 2.NP | 220 | 22 | Mraznička Zanussi | DO | [5 empty] | 24 |  | 60 | 60 | 160 | 60
Mikrobiologie | 2.NP | 220 | 107 | Chladnička Vestfrost | DO |  |  |  |  | 0,75 kWh / 24 h | 24 | 20100613138 | 60 | 60 | 186 | 71
Mikrobiologie | 2.NP | 220 | 187 | Chladnička prosklená | DO | 0.23 | kW |  |  |  | 24 | 63471383h | 60 | 60 | 173 | 65
Mikrobiologie | 2.NP | 223 | 171 | Držák pro sterilizaci kliček plně automatický | MDO | [5 empty] | 12 | 151L0102 | malý
Mikrobiologie | 2.NP | 223 | 198 | HB&L UROQUATTRO | DO | 750 | VA |  |  | 750 VA / max. 525 W | 10 | UQ4338W záp. | 54 | 65 | 64 | 65
Mikrobiologie | 2.NP | 223 | 199 | GeneXpert | DO | 270 | W |  |  | 270 W / pohotovostní 170 W | 12 | 817931 | 58 | 34 | 66 | 39
Mikrobiologie | 2.NP | 223 | 213 | Vortex 4 Basic IKA |  | 7.2 | W |  |  |  | minuty | 06.084093 | 17.6 | 19 | 6 | 3
Mikrobiologie | 2.NP | 223 | 291 | Třepačka Ika Ultra Turrax (homogenizátor) | MDO | 20 | W | 17 | W |  | minuty | 100961399 záp. | 10 | 16 | 4 | 0.75
Mikrobiologie | 2.NP | 223 | 298 | Biohazard box Labgard ES AIR NU-543 | MDO |  |  |  |  | 230 V / 2,3 A | 12 | 212132031122 | 136.2 | 81.7 | 154.6 | 186 |  |  |  | propanbutan
Mikrobiologie | 2.NP | 223 | 301 | Aerospray Gram Slide Stainer barvící automat | MDO | 200 | W |  |  |  | 1 |  | 57 | 54 | 25 | 15.8
Mikrobiologie | 2.NP | 223 | ??? | Biohazard - momentálně ve skladu | MDO | [5 empty] | 12 |  | ??? | ??? | ??? | ???
Mikrobiologie | 2.NP | 223 | 316 | QIAstat-Dx | DO | 300 | VA | [5 empty] | 23.4 | 51.7 | 32.6 | 5
Mikrobiologie | 2.NP | 223 | 313 | SD Biosenzor | MDO | 84 | W | [5 empty] | 51 | 56.6 | 29.7 | 20
Mikrobiologie | 2.NP | 224 | 78 | Vortex | MDO | 45 | W |  |  |  | minuty | 3940379 | 15 | 16 | 15 | 5
Mikrobiologie | 2.NP | 224 | 87 | Mikroskop Leica DM 2000 | DO | 30 | W |  |  |  | 2 | 308104-072008 | 33 | 40 | 55 | 5.5
Mikrobiologie | 2.NP | 224 | 113 | Termostat kultivační | DO | 470 | W |  |  |  | 24 | 41148327 | 68 | 55 | 84 | 51
Mikrobiologie | 2.NP | 224 | 182 | Chladnička Snaige C29SM | DO |  |  |  |  | 104 kWh/rok | 24 | 61693059a | 60 | 65 | 145 | 52
Mikrobiologie | 2.NP | 224 | 305 | Stolek rotační očkovací | DO | 7.2 | VA |  |  |  | 5 |  | 10 | 10 | 5
Mikrobiologie | 2.NP | 225 | 13 | Termostat kultivační | DO | 470 | W |  |  |  | 24 | 40895699 | 68 | 55 | 84 | 51
Mikrobiologie | 2.NP | 225 | 85 | Mikroskop Leica DM 2000 | DO | 30 | W |  |  |  | 2 | 308140-072008 | 33 | 40 | 55 | 5.5
Mikrobiologie | 2.NP | 225 | 255 | Lednice | DO | [5 empty] | 24 | 643877 | 60 | 65 | 163 | 50
Mikrobiologie | 2.NP | 225 | 306 | Stolek rotační očkovací | DO | 7.2 | VA |  |  |  | 5 |  | 10 | 10 | 5
Mikrobiologie | 2.NP | 226 | 268 | Mrazák Candy | DO | [5 empty] | 24 | 3700038720280595 | 49 | 50 | 84 | 24
Mikrobiologie | 2.NP | 226 | 146 | VITEK 2 Compact 30 | DO | 300-600 | W |  |  | 300 W jmenovitý, 600 W špičkový | 24 | VK2C11982 záp. | 72 | 68 | 60 | 75
Mikrobiologie | 2.NP | 226 | 303 | MALDI Biotyper Sirius IVD system | DO | 10 | W |  |  |  | 24 |  | 50 | 71 | 107 | 75
Mikrobiologie | 2.NP | 227 | 81 | Třepačka | MDO | 100 | W |  |  |  | minuty | K5118 | 23.5 | 23 | 15 | 5
Mikrobiologie | 2.NP | 227 | 94 | Centrifuga stolní laboratorní | MDO | [5 empty] | minuty | 40975416 | 40 | 50 | 37.5 | 40
Mikrobiologie | 2.NP | 227 | 200 | Dynablot automatic s kamerovým systémem a sušením | DO | 50 | W |  |  |  | 3 | 2314-0132 záp. | 80 | 54 | 50 | 35
Mikrobiologie | 2.NP | 227 | 207 | Systém ELISA DSX | DO | 800 | VA |  |  |  | 3 | 1DXC3223 | 106 | 91 | 80 | 110
Mikrobiologie | 2.NP | 227 | 209 | Vortex třepačka | MDO | 7.2 | W |  |  |  | minuty | 06.089363 | 10 | 10 | 7 | 0.55
Mikrobiologie | 2.NP | 227 | 221 | Chladnička prosklená | DO | 265 | W |  |  |  | 24 | 85012406a | 60 | 60 | 202.5 | 74
Mikrobiologie | 2.NP | 227 | 222 | Chladnička prosklená | DO | 265 | W |  |  |  | 24 | 91044793e | 60 | 60 | 202.5 | 74
Mikrobiologie | 2.NP | 227 | 232 | Mraznička | DO | 90 | W |  |  |  | 24 | 101806150110 | 44 | 49.9 | 51 | 16
Mikrobiologie | 2.NP | 227 | 248 | VIDAS analyzer NSH ZRUŠENO |  | 200 | VA |  |  |  | 24 | IVD7003390 záp. | 50 | 52.4 | 50 | 61
Mikrobiologie | 2.NP | 227 | 318 | Vidas Kube | DO | 150 | W | [5 empty] | 61 | 61 | 92 | 27.4
Mikrobiologie | 2.NP | 229 | 99 | Box hlubokomrazící pultový | DO | 300 | W |  |  |  | 24 | 20085038814 | 55.6 | 64.8 | 88.7 | 53
Mikrobiologie | 2.NP | 229 | 241 | DNA/RNA UV čistící box bez zásuvky | MDO | 67 | W |  |  |  | 0.5 | 04010420030110 | 69 | 53.5 | 55.5 | 23
Mikrobiologie | 2.NP | 229 | 259 | Hlubokomrazící pultový box ULTF80 | DO | 30 | W |  |  |  | 24 | 20272811 | 55.6 | 64.8 | 88.7 | 53
Mikrobiologie | 2.NP | 229 | 275 | Inkubátor Binder Avanantgarde. Line BF | DO | 900 | W |  |  |  | 0.5 | 20210000010860 | 40 | 34 | 44 | 40
Mikrobiologie | 2.NP | 229 | 276 | Inkubátor Binder Avanantgarde. Line BF | DO | 900 | W |  |  |  | 0.5 | 20210000010858 | 40 | 34 | 44 | 40
Mikrobiologie | 2.NP | 229 | 132 | Laminární box ESCO PCR | DO |  |  |  |  | vlastní nesdílená 13 A / 230 V zásuvka | 1 | 2010-50424 | 73 | 63 | 95 | 145
Mikrobiologie | 2.NP | 229 | 136 | Centrifuga Mini LABNET | MDO | 7 | W |  |  |  | minuty | 111021045 | 18 |  | 11 | 1.5
Mikrobiologie | 2.NP | 229 | 208 | Vortex třepačka | MDO | 7.2 | W |  |  |  | minuty | 06.059962 | 12 |  | 10 | 0.5
Mikrobiologie | 2.NP | 230 | 242 | MIC- 4HRM I. | DO | 100-240 | VAC |  |  | 100-240 VAC, 50/60 Hz / 4,0 A | 24 | M0002344 | 15 | 15 | 13 (ot.26,5) | 2
Mikrobiologie | 2.NP | 230 | 254 | MIC- 4HRM I. | DO | 100-240 | VAC |  |  | 100-240 VAC, 50/60 Hz / 4,0 A | 24 | M0003189 | 15 | 15 | 13 (ot.26,5) | 2
Mikrobiologie | 2.NP | 230 | 269 | Myra Liquid Handling system I. | DO | 120 | W |  |  |  | 0.5 | R000278 záp. | 36 | 46 | 31 | 10
Mikrobiologie | 2.NP | 230 | 273 | PCR Cycler CFX Opus 96 Real-Time | DO | 850 | W |  |  |  | 4 | 795BR03986 | 33 | 56 | 36 | 22
Mikrobiologie | 2.NP | 230 | 294 | Myra Liquid Handling system I. | DO | 120 | W |  |  |  | 0.5 | R0000274 | 36 | 46 | 31 | 10
Mikrobiologie | 2.NP | 230 | 272 | RealTime PCR Opus | DO | 96 | W | [5 empty] | 33 | 56 | 36 | 22
Mikrobiologie | 2.NP | 230 | 317 | RotorGene Q | DO | 520 | VA | [5 empty] | 37 | 42 | 28.6 | 12.5
Mikrobiologie | 2.NP | 231 | 287 | Box chladící laboratorní AKS33 | DO | 250 | W |  |  |  | 24 | 20220828258 | 59.5 | 63.8 | 155 | 48
Mikrobiologie | 2.NP | 231 | 296 | Roboto plně automatizovaný,Cobas 5800 | DO | 1600 | VA |  |  |  | 8 | 1429 | 135 | 80 | 165
Mikrobiologie | 2.NP | 231 | 297 | Biohazard box Labgard ES AIR NU-543 | DO |  |  |  |  | 230 V / 2,3 A | 12 | 212135031122 | 136.2 | 81.7 | 154.6 | 186

## POZNÁMKY
Centrální laboratoře jsou složeny ze čtyř dílčích úseků:
Úsek hematologie a krevní sklad (ÚHKS)
Úsek klinické biochemie (ÚKB)
Úsek klinické mikrobiologie a antibiotické středisko (ÚKMAS)
Úsek patologie (ÚPA)
Odkazy WWW:
http://www.nemocnice-st.cz/index.php/oddeleni/komplement/cl
http://www.nemocnice-st.cz/document/cl/lp/uvod.htm
http://www.nemocnice-st.cz/new3/document/cl/lp/labprirucka.pdf