## POŽADAVKY NA TZB
STAVBA | [8 empty] | NS |  |  |  |  | VĚTRÁNÍ | [6 empty] | VYTÁPĚNÍ | [6 empty] | ZDRAVOTNĚ TECHNICKÉ INSTALACE | [7 empty] | ELEKTROINSTALACE | [8 empty] | MĚŘENÍ A REGULACE | [13 empty] | SLABOPROUDÁ ZAŘÍZENÍ
M.č. | Název | (S / P) | Plocha místnosti | přítomnost veřejnosti | počet osob | kontaminace |  |  | LZ - počet | ostatní zařízení - počet | známý příkon kW |  |  | větrat CO2 | větrat přítomnost | větrat tlačítko | technologický odtah (digestoř) | odtah - hořlaviny |  |  | stropní kazety | radiátor | topný žebřík | vyšší nároky na chlazení | vyšší nároky na topení |  |  | přívod studená voda | přívod teplá voda | přívod vody - speciální pořadavky (DEMI) | odpad do kanalizace | vpust do podlahy | odpad - speciální požadavky |  |  | zásuvka 230 V | zálohovaná zásuvka 230 V | podlahová krabice | regulace osvětlení | kovový nábytek | antistatická podlaha | venkovní motorické žaluzie |  |  | měření T | měření H | měření CO2 | ovladač větrání | ovladač vytápění | graf T, H | zaplavení | únik plynu | monitorovat napájení LZ | monitorovat okno | hlavice radiátoru |  |  |  | datový kabel | kamera | zvonek | EZS
| VSTUPY (4x) | S |  | 1 | [55 empty] | 4 | 4
101 | ZÁDVEŘÍ | S | 9.9 | 1 |  | 0 |  | S T A V B A |  |  |  |  | V Ě T R Á N Í |  |  |  | 0 | 0 |  | V Ě T R Á N Í |  | 0 | 0 | 0 | 0 |  | V Y T Á P Ě N Í |  |  |  |  | 0 | 0 |  | Z D R A V O T N Ě T E CH N I C K É I N S T A L A C E |  | 0 |  | 0 | 0 | 0 |  |  | S T A V E B N Í E L E K T R O I N S T A L A C E | [5 empty] | 0 | 0 | 1 | 0 |  |  |  |  | M Ě Ř E N Í A R E G U L A C E | 0 | 1 |  | 1 |  | S L A B O P R O U D Á Z A Ř Í Z E N Í
102 | BIO. HYG. | S | 3.09 | 0 |  | 0 | [10 empty] | 0 | 0 |  |  |  | 0 | 0 | 0 | 0 |  |  | 4 | 2 |  | 4 | 0 | 0 |  |  |  | 0 |  | 0 | 0 | 0 | [8 empty] | 0 | 0 | 0 | 0 | [5 empty] | 0 | 0 |  | 0
103 | SKLAD | S | 2.53 | 0 |  | 0 | [10 empty] | 0 | 0 |  |  |  | 0 | 0 | 0 | 0 | [6 empty] | 0 | 0 |  |  | 4 | 1 |  | 0 | 0 | 0 |  |  |  | 1 |  |  |  |  | 0 | 0 | 1 | 0 | [5 empty] | 1 | 0 |  | 0
104 | PŘÍJEM | S | 16.05 | 0 | 4 | 0 |  |  | 4 | 6 | 4 | [5 empty] | 0 | 0 |  |  |  | 1 | 0 | 1 | 0 |  |  | 1 | 1 | 0 | 1 | 0 | 0 |  |  | 8 | 2 | 1 | 0 | 0 | 0 |  |  |  | 0 | 0 | 0 |  |  | 0 | 0 | 0 | 0 | [5 empty] | 6 | 0 |  | 0
105 | BIO. LABORATOŘ | S | 57.28 | 0 | 4 | 0 |  |  | 15 | 10 | 16 | [5 empty] | 0 | 0 |  |  |  | 1 | 0 | 1 | 0 |  |  | 1 | 1 | 1 | 1 | 1 | 1 |  |  | 6 | 4 |  | 0 | 0 | 0 |  |  |  | 1 | 1 | 2 | 1 | 1 | 1 | 0 | 0 | 1 | 3 | 3 |  |  |  | 14 | 0 | 0 | 1
106 | CHODBA | S | 29.73 | 0 |  | 0 |  |  | 5 |  | 5 | [5 empty] | 0 | 0 |  |  |  | 0 | 0 | 0 | 0 |  |  | 0 | 0 | 0 | 0 | 0 | 0 |  |  | 10 | 1 |  | 0 | 0 | 0 | [8 empty] | 0 | 0 | 0 | 3 | [5 empty] | 4 | 0 | 0 | 0
107 | CHODBA | S | 11.14 | 0 |  | 0 |  |  | 0 | 0 | [6 empty] | 0 | 0 |  |  |  | 0 | 0 | 0 | 0 |  |  | 0 | 0 | 0 | 0 | 0 | 0 |  |  | 6 | 0 |  | 0 | 0 | 0 | [8 empty] | 0 | 0 | 0 | 0 | [5 empty] | 0 | 1 | 1 | 1
108 | WC. ZAMĚSTNANCI | S | 2.43 | 0 |  | 0 | [10 empty] | 0 | 0 |  |  |  | 0 | 0 | 0 | 0 |  |  | 2 | 1 | 0 | 2 | 0 | 0 |  |  |  | 0 |  | 0 | 0 | 0 | [8 empty] | 0 | 0 | 0 | 0 | [5 empty] | 0 | 0 | 0 | 0
109 | HEMAT. ŠATNY | S | 16.83 | 0 |  | 0 | [10 empty] | 0 | 0 |  |  |  | 1 | 0 | 0 | 0 |  |  | 1 | 1 | 0 | 0 | 0 | 0 |  |  | 8 | 0 |  | 0 | 0 | 0 |  |  |  | 1 |  |  |  |  | 0 | 0 | 0 | 0 | [5 empty] | 0 | 0 | 0 | 0
110 | HEMAT. HYG. | S | 4.83 | 0 |  | 0 | [10 empty] | 0 | 0 |  |  |  | 0 | 1 | 0 | 0 |  |  | 4 | 3 | 0 | 4 | 0 | 0 |  |  |  | 0 |  | 0 | 0 | 0 | [8 empty] | 0 | 0 | 0 | 0 | [5 empty] | 0 | 0 | 0 | 0
111 | BIO. ŠATNY | S | 15.61 | 0 |  | 0 | [10 empty] | 0 | 0 |  |  |  | 1 | 0 | 0 | 0 |  |  | 1 | 1 | 0 | 1 | 0 | 0 |  |  | 6 | 0 |  | 0 | 0 | 0 | 3 |  |  | 1 |  |  |  |  | 0 | 0 | 0 | 0 | 3 | 3 |  |  |  | 0 | 0 | 0 | 0
112 | LEDNICE | S | 5.87 | 0 |  | 0 |  |  | 1 |  | 1 | [5 empty] | 0 | 0 |  |  |  | 0 | 0 | 0 | 0 |  |  |  |  | 0 |  | 0 | 0 |  |  | 1 | 2 |  | 0 | 0 | 0 |  |  |  | 1 |  |  |  |  | 1 | 0 | 0 | 1 | [5 empty] | 2 | 0 | 0 | 0
112 | neoznačený prostor | S
113 | BIO. KANCELÁŘ | S | 12.33 | 0 | 2 | 0 |  |  |  | 5 | 4 | [5 empty] | 0 | 0 |  |  |  | 1 | 0 | 0 | 0 |  |  | 1 | 1 | 0 | 1 | 0 | 0 |  |  | 8 | 0 |  | 0 | 0 | 0 | 1 |  |  | 0 |  | 0 | 0 | 0 | 0 | 0 | 0 | 0 | 1 | 1 |  |  |  | 4 | 0 | 0 | 0
114 | BIO. KANCELÁŘ | S | 10.2 | 0 | 2 | 0 |  |  |  | 4 | 4 | [5 empty] | 0 | 0 |  |  |  | 1 | 0 | 0 | 0 |  |  | 1 | 1 | 0 | 1 | 0 | 0 |  |  | 8 | 0 |  | 0 | 0 | 0 | 1 |  |  | 0 |  | 0 | 0 | 0 | 0 | 0 | 0 | 0 | 1 | 1 |  |  |  | 4 | 0 | 0 | 0
115 | BIO. DENNÍ M. | S | 18.49 | 0 | 12 | 0 |  |  |  | 4 | 6 | [5 empty] | 0 | 0 |  |  |  | 1 | 0 | 0 | 0 |  |  | 2 | 2 | 0 | 2 | 0 | 0 |  |  | 6 | 0 |  | 0 | 0 | 0 | 2 |  |  | 0 |  | 0 | 0 | 0 | 0 | 0 | 0 | 0 | 2 | 2 |  |  |  | 2 | 0 | 0 | 0
116 | BIO. LABORATOŘ | S | 26.95 | 0 | 3 | 0 |  |  | 6 | 9 | 2 | [5 empty] | 0 | 0 |  |  |  | 1 | 0 | 1 | 0 |  |  | 2 | 1 | 1 | 2 | 1 | 1 |  |  | 6 | 6 |  | 0 | 0 | 0 | 3 |  |  | 1 | 0 | 0 | 0 | 0 | 1 | 0 | 0 | 1 | 3 | 3 |  |  |  | 8 | 0 | 0 | 1
117 | ODBĚROVÁ M. | S | 5.76 | 1 |  | 0 |  |  | 0 | 3 | 1 | [5 empty] | 0 | 0 |  |  |  | 1 | 0 | 0 | 0 |  |  | 1 | 1 | 0 | 1 | 0 | 0 |  |  | 4 | 0 |  | 0 | 0 | 0 |  |  |  | 1 | 0 | 0 | 0 | 0 | 1 | 0 | 0 | 1 | [5 empty] | 2
118 | WC. INV. VEŘEJNOST | S | 3.82 | 1 | [23 empty] | 2 | 1 | 0 | 2 | 0 | 0 |  |  |  | 0 |  | 0 | 0 | 0 | 1 | [7 empty] | 0 | 0 | 0 | 0 | 1 |  |  |  |  | 0 | 0 | 0 | 0
119 | ČEKÁRNA | S | 12.22 | 1 | 15 | [24 empty] | 0 |  | 0 | 0 |  |  | 1 | 0 |  | 0 | 0 | 0 | 2 |  |  | 1 | 0 | 1 | 0 | 0 | 0 | 0 | 0 | 0 | 2 |  |  |  |  | 2 | 1 | 0 | 0
120 | PŘÍJEM ROZŠÍŘENÍ | P | 15.7 | 0 | 1 | 0 |  |  | 0 | 2 | 1 | [5 empty] | 0 | 0 |  |  |  | 0 | 0 | 0 | 0 |  |  | 1 | 1 | 0 | 1 | 0 | 0 |  |  | 2 | 1 |  | 0 | 0 | 0 | 1 |  |  | 0 | 0 | 0 | 0 | 0 | 0 | 0 | 0 | 0 | 1 |  |  |  |  | 2 | 0 | 0 | 0
121 | CHODBA | P | 13.73 | 0 | 0 | 0 |  |  | 0 | 0 | [6 empty] | 0 | 0 |  |  |  | 0 | 0 | 0 | 0 |  |  |  |  | 0 |  | 0 | 0 |  |  | 5 | 0 |  | 0 | 0 | 0 |  |  |  | 0 | 0 | 0 | 0 | 0 | 0 | 0 | 0 | 0 | [5 empty] | 2 | 1 | 0 | 1
122 | VÝTAH | P | 6.53 |  |  | 0 |  |  | 0 | 1 | 6 | [5 empty] | 0 | 0 |  |  |  | 0 | 0 | 0 | 0 |  |  |  |  | 0 |  | 0 | 0 |  |  |  | 0 |  | 0 | 0 | 0 |  |  |  | 0 | 0 | 0 | 0 | 0 | 0 | 0 | 0 | 0 | [5 empty] | 0 | 1 | 1 | 1
123 | PŘÍJEM KRVE | P | 4.44 |  | 1 | 0 |  |  | 0 | 2 | 2 | [5 empty] | 0 | 0 |  |  |  | 0 | 0 | 0 | 0 |  |  | 0 | 0 | 0 | 0 | 0 | 0 |  |  | 2 | 0 |  | 0 | 0 | 0 | [8 empty] | 0 | 0 | 0 | 0 | [5 empty] | 2 | 1 | 1 | 1
124 | KREVNÍ SKLAD | P | 24.15 | 0 | 2 | 0 |  |  | 15 | 5 | 5 | [5 empty] | 0 | 0 |  |  |  | 1 | 0 | 1 | 0 |  |  | 2 | 2 | 0 | 2 | 1 | 1 |  |  | 6 | 8 |  | 0 | 0 | 1 | 2 |  |  | 1 | 1 | 0 | 0 | 0 | 1 | 0 | 0 | 1 | 2 |  |  |  |  | 6 | 0 | 0 | 0
125 | SKLAD | P | 11.25 | 0 |  | 0 |  |  | 3 | 2 | 1 | [5 empty] | 0 | 0 |  |  |  | 0 | 0 | 1 | 0 |  |  | 1 |  | 1 | 1 | 1 | 0 |  |  | 4 | 4 |  | 0 | 0 | 0 | 1 |  |  | 1 | 0 | 0 | 0 | 0 | 1 | 0 | 0 | 1 | 1 |  |  |  |  | 1 | 0 | 0 | 0
126 | HEMAT. LABORATOŘ | P | 68.31 | 0 | 4 | 0 |  |  | 11 | 8 | 4 | [5 empty] | 0 | 0 |  |  |  | 1 | 0 | 1 | 0 |  |  | 1 | 1 | 1 | 1 | 1 | 1 |  |  | 10 | 8 | 1 | 0 | 1 | 1 | 3 |  |  | 1 | 1 | 0 | 0 | 0 | 1 | 0 | 0 | 1 | 3 |  |  |  |  | 8 | 0 | 0 | 0
127 | HEMAT. KANCELÁŘ | P | 11.25 | 0 | 2 | 0 |  |  | 0 | 6 | 1 | [5 empty] | 0 | 0 |  |  |  | 1 | 0 | 0 | 0 |  |  | 1 | 1 | 0 | 1 | 0 | 0 |  |  | 8 | 0 |  | 0 | 0 | 0 | 1 |  |  | 0 | 0 | 0 | 0 | 0 | 0 | 0 | 0 | 0 | 1 | 2 |  |  |  | 4 | 0 | 0 | 0
128 | HEMAT. DENNÍ M. | P | 18 | 0 | 8 | 0 |  |  | 0 | 6 | [6 empty] | 0 | 0 |  |  |  | 1 | 0 | 0 | 0 |  |  | 2 | 2 | 0 | 2 | 0 | 0 |  |  | 8 | 0 |  | 0 | 0 | 0 |  |  |  | 0 | 0 | 0 | 0 | 0 | 0 | 0 | 0 | 0 | 1 |  |  |  |  | 2 | 0 | 0 | 0
201 | SCHODIŠTĚ | S | 15.86 | 1 |  |  |  | S T A V B A |  |  |  |  | V Ě T R Á N Í | [6 empty] | V Ě T R Á N Í | [6 empty] | V Y T Á P Ě N Í | [7 empty] | Z D R A V O T N Ě T E CH N I C K É I N S T A L A C E | [6 empty] | 1 |  | S T A V E B N Í E L E K T R O I N S T A L A C E | [13 empty] | M Ě Ř E N Í A R E G U L A C E |  | 1 |  | 1 |  | S L A B O P R O U D Á Z A Ř Í Z E N Í
202 | ŠPINAVÁ ŠATNA | S | 11.83 | [32 empty] | 4 | [5 empty] | 2
203 | HYG. ZAMĚSTNANCI | S | 9.85 | [24 empty] | 4 | 3 |  | 4 |  |  |  |  | 2 | [5 empty] | 3
204 | ČISTÁ ŠATNA | S | 10.63 | [24 empty] | 1 | 1 |  | 1 |  |  |  |  | 2 | [5 empty] | 1
205 | ÚKLID | S | 2.93 | [24 empty] | 2 | 1 |  | 2 |  |  |  |  | 2
206 | WC ZAMĚSTNANCI | S | 2.85 | [24 empty] | 2 | 1 |  | 2
207 | WC ZAMĚSTNANCI | S | 3 | [24 empty] | 2 | 1 |  | 2
208 | KANCELÁŘ | S | 16.15 |  | 2 |  |  |  |  | 6 | 5 | [16 empty] | 1 | 1 |  | 1 |  |  |  |  | 8 | [5 empty] | 2 |  |  | 1 |  | 1 | 1 | 1 |  |  |  |  | 2 | 2 |  |  |  | 4
209 | KANCELÁŘ | S | 15.3 |  | 2 |  |  |  |  | 6 | 5 | [16 empty] | 1 | 1 |  | 1 |  |  |  |  | 8 | [5 empty] | 2 |  |  | 1 |  | 1 | 1 | 1 |  |  |  |  | 2 | 2 |  |  |  | 4
210 | KANCELÁŘ | S | 16.36 |  | 2 |  |  |  |  | 6 | 5 | [16 empty] | 1 | 1 |  | 1 |  |  |  |  | 8 | [5 empty] | 2 |  |  | 1 |  | 1 | 1 | 1 |  |  |  |  | 2 | 2 |  |  |  | 4
211 | KANCELÁŘ | S | 19.13 |  | 1 |  |  |  |  | 3 | 4 | [16 empty] | 1 | 1 |  | 1 |  |  |  |  | 8 | [5 empty] | 2 |  |  | 1 |  | 1 | 1 | 1 |  |  |  |  | 2 | 2 |  |  |  | 4
212 | LEDNICE | S | 8.29 | [5 empty] | 1 |  | 2 | [24 empty] | 1 | 2 |  |  |  |  | 1
213 | LABORATOŘ 9 | S | 14.58 |  | 1 | 1 |  |  | 23 |  | 11 | [24 empty] | 6 | 4 |  |  |  |  | 2 |  |  | 1 | 1 | 1 | 1 | 1 | 1 | [8 empty] | 4
214 | SKLAD | S | 11.85 | [7 empty] | 2
215 | INFEKČNÍ ODPADY | S | 11.26 |  |  | 1
216 | SERVER | S | 5.42 | [6 empty] | 2 | 6 | [12 empty] | 1 | [11 empty] | 4 | 4 | [7 empty] | 1 | 1 |  | 1 | 1 | 1 | 1 | [10 empty] | 1
217 | DENNÍ MÍSTNOST | S | 23.11 | [6 empty] | 6 | 8 | [16 empty] | 1 | 1 |  | 1 |  |  |  |  | 8 | [8 empty] | 1 |  | 1 | 1 | 1 | [9 empty] | 2
218 | SKLAD | S | 10.7 | [32 empty] | 1 | [8 empty] | 1
219 | ADMINISTRACE | S | 10.86 | [6 empty] | 2 | 1 | [24 empty] | 2 |  |  |  | 1 | [18 empty] | 2
220 | TECHNOLOGIE | S | 16.25 |  | 2 | 1 |  |  | 10 |  | 5 | [16 empty] | 1 | 1 |  | 1 |  |  |  |  | 2 | 2 | [21 empty] | 2
221 | CHODBA | S | 43.84 | [32 empty] | 8
222 | SVĚTLÍK / CHODBA | P | 40.89 | [32 empty] | 4
223 | LABORATOŘ 1 | P | 27.33 |  | 4 | 1 |  |  | 8 | 1 | 3 | [16 empty] | 2 | 2 |  | 2 |  |  |  |  | 6 | 4 | 1 |  |  |  | 2 |  |  | 1 | 1 | 1 | 1 | 1 | 1 |  | 1 |  | 2 |  |  |  |  | 4
224 | LABORATOŘ 2 | P | 13.73 |  | 3 | 1 |  |  | 5 | 2 | 2 | [16 empty] | 1 | 1 |  | 1 |  |  |  |  | 6 | 4 |  |  |  |  | 1 |  |  | 1 | 1 | 1 | 1 | 1 | 1 |  |  |  | 1 |  |  |  |  | 4
225 | LABORATOŘ 3 | P | 14.4 |  | 3 | 1 |  |  | 5 | 2 | 2 | [16 empty] | 1 | 1 |  | 1 |  |  |  |  | 6 | 4 |  |  |  |  | 1 |  |  | 1 | 1 | 1 | 1 | 1 | 1 |  |  |  | 1 |  |  |  |  | 4
226 | LABORATOŘ 4 | P | 13.73 |  | 2 | 1 |  |  | 2 | 1 | 1 | [16 empty] | 1 | 1 |  | 1 |  |  |  |  | 6 | 4 |  |  |  |  | 1 |  |  | 1 | 1 | 1 | 1 | 1 | 1 |  |  |  | 1 |  |  |  |  | 4
227 | LABORATOŘ 5 | P | 13.73 |  | 2 | 1 |  |  | 9 | 1 | 3 | [16 empty] | 1 | 1 |  | 1 |  |  |  |  | 6 | 4 |  |  |  |  | 1 |  |  | 1 | 1 | 1 | 1 | 1 | 1 |  |  |  | 1 |  |  |  |  | 4
228 | LABORATOŘ 6 | P | 13.73 |  | 2 |  |  |  | 1 | 1 | 1 | [16 empty] | 1 | 1 |  | 1 |  |  |  |  | 6 | 4 |  |  |  |  | 1 |  |  | 1 | 1 | 1 | 1 | 1 | 1 |  |  |  | 1 |  |  |  |  | 4
229 | LABORATOŘ 7 | P | 7.62 |  | 1 | 1 |  |  | 3 |  | 3 | [16 empty] | 1 | 1 |  | 1 |  |  |  |  | 6 | 4 |  |  |  |  | 1 |  |  | 1 | 1 | 1 | 1 | 1 | 1 |  |  |  | 1 |  |  |  |  | 4
230 | LABORATOŘ 8 | P | 7.44 |  | 1 | 1 |  |  | 5 | 1 | 3 | [16 empty] | 1 | 1 |  | 1 |  |  |  |  | 6 | 4 |  |  |  |  | 1 |  |  | 1 | 1 | 1 | 1 | 1 | 1 |  |  |  | 1 |  |  |  |  | 4
231 | CHODBA | P | 12.04 |  |  | 1 |  |  | 3 |  | 3 | [16 empty] | 2 | 2 |  | 2 |  |  |  |  | 4 | [5 empty] | 1 | [11 empty] | 1 |  |  |  |  | 1
232 | VÝTAH | P | 6.69 | [55 empty] | 1
| CELKEM 1.NP |  |  | 5 | 60 | 0 | 0 |  | 60 | 73 | 63 | 0 |  | 0 | 0 | 0 | 0 | 0 | 0 |  | 0 | 13 | 1 | 6 | 0 | 0 |  | 31 | 24 | 4 | 30 | 5 | 4 | 0 |  | 127 | 37 | 2 | 0 | 1 | 2 | 21 | 0 |  | 11 | 3 | 3 | 1 | 1 | 7 | 0 | 2 | 10 | 25 | 15 | 0 | 0 |  | 76 | 10 | 7 | 7 | 0 |  | 0 | 0 | 0 | 0 | 0
| CELKEM 2. NP |  |  | 1 | 28 | 11 | 0 |  | 75 | 40 | 75 | 0 |  | 0 | 0 | 0 | 0 | 0 | 0 |  | 0 | 0 | 0 | 1 | 0 | 0 |  | 28 | 24 | 0 | 28 | 0 | 0 | 0 |  | 130 | 44 | 1 | 0 | 1 | 0 | 28 | 0 |  | 16 | 10 | 14 | 15 | 15 | 10 | 1 | 1 | 0 | 18 | 8 | 0 | 0 |  | 60 | 1 | 0 | 2 | 0 |  | 0 | 0 | 0 | 0 | 0
| CELKEM |  |  | 6 | 88 | 11 | 0 |  | 135 | 113 | 138 | 0 |  | 0 | 0 | 0 | 0 | 0 | 0 |  | 0 | 13 | 1 | 7 | 0 | 0 |  | 59 | 48 | 4 | 58 | 5 | 4 | 0 |  | 257 | 81 | 3 | 0 | 2 | 2 | 49 | 0 | 0 | 27 | 13 | 17 | 16 | 16 | 17 | 1 | 3 | 10 | 43 | 23 | 0 | 0 | 0 | 136 | 11 | 7 | 9 | 0 | 0 | 0 | 0 | 0 | 0 | 0
Note on C2: Miroslav Brázdil: Stávající / Přístavba
Note on L20: Miroslav Brázdil: Linka močová - chybí příkon
Note on L26: Miroslav Brázdil: neznám příkon