## zadávací parametry
Tabulka - parametry
Název kontinuálního stroje
Parametr | Požadováno | uveďte hodnotu, ano-ne | Poznámka - odkaz, číslo stránky v nabídce
celkový příkon | max 100 kVA
Výkon vypraného a vydezinfikovaného prádla za 7hodin, při termodezinfekci hlavního praní 90°C/10 min | min 7000 kg suchého prádla
celková hmotnost | uveďte :
spotřeba vody | max 12 l/kg such. prádla
spotřeba páry | max 0,8 kg/kg such. prádla
Kapacita komory pračky | min. 50 kg suchého prádla
Nakládací dopravník
Počet komor | min 4
Minimální náplň dle jmenovitého plnění pračky | ano
Vestavěná elektronická váha, komunikačně propojená s centrálním řídicím systémem kontinuální pračky se zobrazením váhy. | ano
Ovládací dotykový panel umístěný vedle dopravníku pro zadávání informací o prádle | ano
Celkový povrch dopravníku musí být snadno chemicky dezinfikovatelný, včetně samotného pásu dopravníku | ano
Vybavený zástěrou proti přepadávání prádla mimo plnící otvor pračky | ano
Vícekomorová pračka
Počet komor | min 13
Ovládací dotykový panel | ano
Pracovní tlak páry | max 0,8 Mpa
Programovatelná s programy dle skladby prádla | ano
Prací prostředky a voda musí být dávkovány dle skutečné hmotnosti vloženého prádla | ano
Provedení musí umožňovat instalaci kontinuální prací linky do dělící stěny | ano
Technologická potrubí z nerezivějící oceli | ano
Centrální sběrné potrubí odpadní vody | ano
Tepelné izolace zóny hlavního praní pro komory bez ohřevu | ano
Filtr textilního otěru pro máchací zónu | ano
Pěnový přepad textilního otěru napojený na filtr textilního otěru pro máchací zónu | ano
Vstup s univerzálním držákem pH sondy na poslední komoře | ano
Počet recyklačních tanků s možností vypouštění vody do kanálu a s možností dopouštění čerstvou vodou, parním ohřevem, teplotním a hladinovým čidlem. | min 1
Recyklace vody z máchací zóny | ano
Recyklace vody z pěnového přepadu v máchací zóně | ano
Recyklace vody z lisu včetně využití vody z lisu pro zónu máchání | ano
Programovatelné napouštění vody z lisu a čerstvé vody do máchací zóny, měřené indukčním průtokoměrem | ano
Poslední buben umožňující následnou úpravu prací lázně prádla po máchání s možností snížení hladiny odpuštěním do recyklačního tanku nebo tanku lisu a dávkování chemie (škrobení, aviváž apod.) s měřením hladiny. | ano
Počet dvouplášťových bubnů v zóně předpírky. První pro nakládku prádla, smočení ve vodní lázni s možností napouštění čerstvé studené vody a recyklované vody z tanku pračky a dávkováním chemie. Druhý dvouplášťový buben pro výměnu lázně v předpírce. (krev, kontaminované prádlo apod.), | min 2
Počet dvouplášťových bubnů na začátku zóny hlavního praní, po zóně předpírky pro výměnu lázně z předpírky na hlavní praní, ohřev na 90°C a dávkování chemie následované jednoduchými izolovanými bubny. | min 2
Počet dvouplášťových bubnů v zóně máchání a následných úprav. První na začátku protiproudého máchání pro regulaci výšky hladiny protiproudu, možnost dvojitého odpouštění vody v čase cyklu. Druhý na konci tunelu pro následné úpravy po máchání (aviváž, škrobení atd.) Oba s měřením hladiny. | min 2
Všechny komory s dvojitým pláštěm pro předpírku a hlavní praní musí obsahovat:
Parní ohřev lázně | ano
Přípojku na přívod vody čerstvé a recyklované | ano
Vypouštěcí ventil na odtok vody do kanalizace | ano
Přípojky na dávkování pracích a pomocných prostředků | ano
Teplotní senzor se zobrazením teploty | ano
Hladinový senzor | ano
Každá komora s dvoupláštěm v zóně předpírky a hlavního praní musí umožňovat volně programovatelnou dvojnásobnou výměnu lázně během času cyklu komory. | ano
Počet titrovacích kohoutů pro odběr vzorků | min 9
Přívod čerstvé vody do 1. komory | ano
Přívod čerstvé vody do zóny máchání a do zóny hlavního praní | ano
Všechny provozní ovládací ventily musí být s automatickým ovládáním | ano
Opláštění tunelové pračky z nerezavějícího materiálu, boční i stropní kryty | ano
Rozvody páry musí být z nerezové oceli. | ano
Chemická odolnost pračky – korozní odolnost pracovních součástí v aktivním chlóru | ano
Zóna pro máchání a následné úpravy musí být odolná pro teploty do | min 60°C.
Odvodňovací lis
Odvodňovací lis (jednostupňový) jednostanicový s min. kapacitou dle nabízené pračky | ano
Programovatelný s programy dle skladby prádla. | ano
Přítlak lisu musí být volně programovatelný, dle sortimentu zpracovávaného prádla | ano
Variabilně nastavitelný lisovací tlak | od 0 do min. 0,3 MPa.
Konstrukce lisu musí umožnit jeho dezinfekci | ano
Pracovní části lisu přicházející do styku s vodou musí být z nerezového materiálu s korozní odolností k aktivnímu chlóru | ano
Bezpečnostní systém zamezující sevření prádla na nakládacím skluzu a proti následné deformaci koše | ano
Bezpečnostní zakrytování. | ano
Lisovací membrána odolná pro teploty do | min 60°C.
Nádrž na recyklovanou vodu z lisu s napojením na recyklační tank pračky a máchací zónu. | ano
Rozvážecí a zdvihový pásový dopravník | ano
Rozvážecí a zdvihový dopravník bude automaticky plnit instalované sušiče dle programu řízeného ovládacím počítačem | ano
Dopravník a pás dopravníku musí být vyrobeny z materiálu, který se dá snadno dezinfikovat | ano
Průchozí sušiče
Počet sušičů | min 2 ks
Ohřev sušičů | parní
Pracovní tlak páry | max 1,2 MPa.
Kapacita sušiče: dle velikosti nabízeného tunelu při poměru sušení min. 1:20 a více. | ano
Sušiče budou opatřeny ocelovým podstavcem, výška podstavce pro vykládku na pás | min. 1.500 mm
Sušiče budou opatřeny funkcí automatického odstraňování textilního otěru z filtru | ano
Diagnostika a ukazatele chyb zobrazené minimálně na centrálním monitoru kontinuální prací linky. | ano
Regulace pro oběh teplého vzduchu s možností recirkulace sušícího vzduchu | ano
Buben v provedení z nerezové oceli | ano
Povrchová úprava vnitřního bubnu proti napékání nečistot | ano
Možnost ochlazení prádla na konci sušícího cyklu | ano
Řízení prací linky
Tunelová pračka bude řízena vlastním počítačem, s úplným řídícím a kontrolním systémem včetně uchovávání běžných statistických dat o průběhu praní a technologických parametrů, | ano
Ovládací monitor bude jak na špinavé, tak i na čisté straně | ano
Programové vybavení a ovládání včetně chybových a servisních hlášení bude v jazyce českém | ano
Nadřízený počítač na čisté straně umožní automatické ovládání celé prací linky | ano
Řízení musí taky automaticky ovládat všechny dopravníky | ano
Vykládací dopravník
Automaticky řízený v rámci kontinuální prací linky. | ano
Pro instalaci nabízeného počtu sušičů s koncovou fotobuňkou | ano
Třídící dopravník
Automaticky řízený v rámci kontinuální prací linky. | prádla
Délka tříd. dopravníku s koncovou fotobuňkou a spouštěcím pedálem pro obsluhu. | min 3 m
Další požadavky
Spotřeba čerstvé vody při praní nemocničního prádla se připouští | max 12 litrů/kg prádla
Spotřeba páry při recirkulaci | max 0,8 kg/kg
Systém řízení kontinuální prací linky musí umožňovat prát po sobě a s jistotou prádlo bílé a prádlo se střídajícími se barvami, tak aby se zabránilo následnému zabarvení prádla v následujících komorách. | ano
Systém řízení kontinuální prací linky musí být schopen prokázat a dokladovat za jakých technologických parametrů bylo konkrétní prádlo a konkrétní komora prána a zda termodezinfekční proces proběhl, v případě potřeby musí umožnit tisk protokolu. | ano
Součástí ceny nabídky na dodávku kontinuální prací linky je zpracování veškeré výkresové dokumentace potřebné k následnému umístění kontinuální prací linky do prostoru budovy prádelenských služeb zadavatele, doprava zařízení na místo určení včetně veškerých s tím vzniklých nákladů, instalace, zaškolení obsluhy, účast servisních techniků na zkušebním provozu prací linky v rozsahu minimálně dvou pracovních dnů, při splnění parametrů testem fyzického prokázání termodezinfekce, tj. 90°C po dobu 10 min. externím měřením teploměrem umístěným v prádle. | ano
Úplný návod na údržbu kontinuální prací linky včetně plánů údržby, kompletního mazacího plánu a servisních intervalů v českém jazyce. | ano
Úplný seznam náhradních dílů s katalogovými čísly jednotlivých dílů v českém jazyce. | ano
Dálkové připojení servisního střediska dodavatele k prací lince za účelem diagnostiky prací linky. | ano
Záruční doba v jednosměnném provozu | min 24 měsíců
Nástup na opravu od nahlášení závady a to buď telefonicky, faxem, elektronicky do . | max. 24 hod
Doba pro odstranění závady od definování závady včetně dodání případného náhradního dílu. | max 48 hodin
Odstávka z důvodu záručních oprav v pracovních dnech v době od 7:00 do 15:00 může činit za kalendářní rok. | max 80 hodin
Dodavatel bude garantovat zajištění dodávek náhradních dílů pro kontinuální prací linku od uvedení do provozu po dobu | min 10 let
|  | Uchazeč | podpis - razítko